## c.l design data
NYALA AIRPORT
TABLE OF EXIST AND DESIGN LEVELS
|  |  |  | CH. | EX.L | Design | Diff
|  |  |  | 0 | 641.818 | 641.868 | 0.05 | FROM CH | TO CH | LENGTH | DIFF | SLOPE%
|  |  |  | 30 | 641.86 | 641.8323 | -0.0277 | 0 | 600 | 600 | 0.715 | 0.119%
|  |  |  | 60 | 641.818 | 641.7966 | -0.0214
|  |  |  | 90 | 641.778 | 641.7609 | -0.0171
|  |  |  | 120 | 641.728 | 641.7252 | -0.0028
600 | 641.103 |  |  | 150 | 641.668 | 641.6895 | 0.0215
| 0.785 | 0.0013083 | 0.013083 | 180 | 641.618 | 641.6538 | 0.0358
|  |  |  | 210 | 641.583 | 641.6181 | 0.0351
|  |  |  | 240 | 641.543 | 641.5824 | 0.0394
|  |  |  | 270 | 641.523 | 641.5467 | 0.0237
|  |  |  | 300 | 641.413 | 641.511 | 0.098
|  |  |  | 330 | 641.413 | 641.4753 | 0.0623
|  |  |  | 360 | 641.353 | 641.4396 | 0.0866
|  |  |  | 390 | 641.313 | 641.4039 | 0.0909
|  |  |  | 420 | 641.238 | 641.3682 | 0.1302
|  |  |  | 450 | 641.238 | 641.3325 | 0.0945
|  |  |  | 480 | 641.218 | 641.2968 | 0.0788
|  |  |  | 510 | 641.123 | 641.2611 | 0.1381
|  |  |  | 540 | 641.108 | 641.2254 | 0.1174
|  |  |  | 570 | 641.103 | 641.1897 | 0.0867
|  |  |  | 600 | 641.103 | 641.154 | 0.051
|  |  |  | 630 | 641.118 | 641.153 | 0.035
|  |  |  | 660 | 641.148 | 641.141 | -0.007
|  |  |  | 690 | 641.088 | 641.129 | 0.041
|  |  |  | 720 | 641.088 | 641.117 | 0.029
|  |  |  | 750 | 641.078 | 641.105 | 0.027
|  |  |  | 780 | 641.058 | 641.093 | 0.035
|  |  |  | 810 | 640.988 | 641.081 | 0.093
|  |  |  | 840 | 640.998 | 641.069 | 0.071
|  |  |  | 870 | 641.008 | 641.057 | 0.049
|  |  |  | 900 | 640.978 | 641.045 | 0.067
|  |  |  | 930 | 640.983 | 641.033 | 0.05
|  |  |  | 960 | 640.933 | 641.021 | 0.088
|  |  |  | 990 | 640.903 | 641.009 | 0.106
|  |  |  | 1020 | 640.921 | 640.997 | 0.076
|  |  |  | 1050 | 640.956 | 640.985 | 0.029
|  |  |  | 1080 | 640.926 | 640.973 | 0.047
|  |  |  | 1110 | 640.886 | 640.961 | 0.075
|  |  |  | 1140 | 640.876 | 640.949 | 0.073
|  |  |  | 1170 | 640.876 | 640.937 | 0.061
|  |  |  | 1200 | 640.856 | 640.925 | 0.069
|  |  |  | 1230 | 640.838 | 640.913 | 0.075
|  |  |  | 1260 | 640.833 | 640.901 | 0.068
|  |  |  | 1290 | 640.813 | 640.889 | 0.076
|  |  |  | 1320 | 640.823 | 640.877 | 0.054
|  |  |  | 1350 | 640.798 | 640.865 | 0.067
|  |  |  | 1380 | 640.763 | 640.853 | 0.09
|  |  |  | 1410 | 640.735 | 640.841 | 0.106
|  |  |  | 1440 | 640.715 | 640.829 | 0.114
|  |  |  | 1470 | 640.7 | 640.817 | 0.117
|  |  |  | 1500 | 640.735 | 640.805 | 0.07
|  |  |  | 1530 | 640.71 | 640.793 | 0.083
|  |  |  | 1560 | 640.69 | 640.781 | 0.091
|  |  |  | 1590 | 640.65 | 640.769 | 0.119
|  |  |  | 1620 | 640.658 | 640.757 | 0.099
|  |  |  | 1650 | 640.648 | 640.745 | 0.097
|  |  |  | 1680 | 640.643 | 640.733 | 0.09
|  |  |  | 1710 | 640.643 | 640.721 | 0.078
|  |  |  | 1740 | 640.628 | 640.709 | 0.081
|  |  |  | 1770 | 640.568 | 640.697 | 0.129
|  |  |  | 1800 | 640.538 | 640.685 | 0.147
|  |  |  | 1830 | 640.537 | 640.673 | 0.136
|  |  |  | 1860 | 640.545 | 640.661 | 0.116
|  |  |  | 1890 | 640.54 | 640.649 | 0.109
|  |  |  | 1920 | 640.53 | 640.637 | 0.107
|  |  |  | 1950 | 640.535 | 640.625 | 0.09
|  |  |  | 1980 | 640.505 | 640.613 | 0.108
slope from1750 to =0.02656% |  |  |  | 2010 | 640.467 | 640.601 | 0.134
|  |  |  | 2040 | 640.472 | 640.589 | 0.117
|  |  |  | 2070 | 640.487 | 640.577 | 0.09
|  |  |  | 2100 | 640.522 | 640.565 | 0.043
|  |  |  | 2130 | 640.532 | 640.553 | 0.021
|  |  |  | 2160 | 640.512 | 640.541 | 0.029
|  |  |  | 2190 | 640.522 | 640.529 | 0.007
|  |  |  | 2220 | 640.464 | 640.517 | 0.053
|  |  |  | 2250 | 640.489 | 640.505 | 0.016
|  |  |  | 2280 | 640.504 | 640.493 | -0.011
|  |  |  | 2310 | 640.509 | 640.481 | -0.028
|  |  |  | 2340 | 640.469 | 640.469 | 2.8422e-12
|  |  |  | 2370 | 640.469 | 640.457 | -0.012
|  |  |  | 2400 | 640.434 | 640.445 | 0.011
|  |  |  | 2430 | 640.414 | 640.433 | 0.019
|  |  |  | 2460 | 640.429 | 640.421 | -0.008
|  |  |  | 2490 | 640.414 | 640.409 | -0.005
|  |  |  | 2520 | 640.409 | 640.397 | -0.012
|  |  |  | 2550 | 640.429 | 640.385 | -0.044
|  |  |  | 2580 | 640.399 | 640.373 | -0.026
|  |  |  | 2610 | 640.415 | 640.361 | -0.054
|  |  |  | 2640 | 640.45 | 640.349 | -0.101
|  |  |  | 2670 | 640.44 | 640.337 | -0.103
|  |  |  | 2700 | 640.395 | 640.325 | -0.07
|  |  |  | 2730 | 640.36 | 640.313 | -0.047
|  |  |  | 2760 | 640.355 | 640.301 | -0.054
|  |  |  | 2790 | 640.31 | 640.289 | -0.021
|  |  |  | 2820 | 640.291 | 640.277 | -0.014
|  |  |  | 2850 | 640.256 | 640.265 | 0.009
|  |  |  | 2880 | 640.306 | 640.253 | -0.053
|  |  |  | 2910 | 640.346 | 640.241 | -0.105
|  |  |  | 2940 | 640.281 | 640.229 | -0.052
|  |  |  | 2970 | 640.266 | 640.217 | -0.049
|  |  |  | 3000 | 640.231 | 640.205 | -0.026

## PROPSAL 1
[5 empty] | DESIGN LEVELS | [11 empty] | EXIST LEVEVLS | [11 empty] | Differences
CH. | 22.5 | 20 | 15 | 10 | 5 | cl | 5 | 10 | 15 | 20 | 22.5 | CH. | 22.5 R | 20 R | 15 R | 10 R | 5 R | C.L | 5 L | 10 L | 15 L | 20 L | 22.5 L | CH | 22.5 R | 20 R | 15 R | 10 R | 5 R | C.L | 5 L | 10 L | 15 L | 20 L | 22.5 L
0 | 641.663 | 641.688 | 641.738 | 641.788 | 641.838 | 641.888 | 641.838 | 641.788 | 641.738 | 641.688 | 641.663 | 0 | 641.618 | 641.613 | 641.643 | 641.698 | 641.758 | 641.818 | 641.778 | 641.722 | 641.688 | 641.603 | 641.578 | 0 | 0.045 | 0.075 | 0.095 | 0.09 | 0.08 | 0.07 | 0.06 | 0.066 | 0.05 | 0.085 | 0.085 | 0.0728 | 45 | 3.276
10 | 641.6499 | 641.6749 | 641.7249 | 641.7749 | 641.8249 | 641.8749 | 641.8249 | 641.7749 | 641.7249 | 641.6749 | 641.6499 | 10 | 641.608 | 641.618 | 641.688 | 641.733 | 641.783 | 641.828 | 641.788 | 641.723 | 641.643 | 641.603 | 641.563 | 10 | 0.041917 | 0.056917 | 0.036917 | 0.041917 | 0.041917 | 0.046917 | 0.036917 | 0.051917 | 0.081917 | 0.071917 | 0.086917 |  |  | 0
20 | 641.6368 | 641.6618 | 641.7118 | 641.7618 | 641.8118 | 641.8618 | 641.8118 | 641.7618 | 641.7118 | 641.6618 | 641.6368 | 20 | 641.6105 | 641.623 | 641.693 | 641.758 | 641.798 | 641.833 | 641.783 | 641.723 | 641.658 | 641.623 | 641.578 | 20 | 0.026333 | 0.038833 | 0.018833 | 0.0038333 | 0.013833 | 0.028833 | 0.028833 | 0.038833 | 0.053833 | 0.038833 | 0.058833 |  |  | 0
30 | 641.6238 | 641.6488 | 641.6988 | 641.7488 | 641.7988 | 641.8488 | 641.7988 | 641.7488 | 641.6988 | 641.6488 | 641.6238 | 30 | 641.613 | 641.628 | 641.703 | 641.748 | 641.798 | 641.86 | 641.796 | 641.738 | 641.678 | 641.638 | 641.603 | 30 | 0.01075 | 0.02075 | -0.00425 | 0.00075 | 0.00075 | -0.01125 | 0.00275 | 0.01075 | 0.02075 | 0.01075 | 0.02075 |  |  | 0
40 | 641.6107 | 641.6357 | 641.6857 | 641.7357 | 641.7857 | 641.8357 | 641.7857 | 641.7357 | 641.6857 | 641.6357 | 641.6107 | 40 | 641.6105 | 641.633 | 641.688 | 641.755 | 641.796 | 641.853 | 641.783 | 641.738 | 641.688 | 641.623 | 641.583 | 40 | 0.00016667 | 0.0026667 | -0.0023333 | -0.019333 | -0.010333 | -0.017333 | 0.0026667 | -0.0023333 | -0.0023333 | 0.012667 | 0.027667 |  |  | 0
50 | 641.5976 | 641.6226 | 641.6726 | 641.7226 | 641.7726 | 641.8226 | 641.7726 | 641.7226 | 641.6726 | 641.6226 | 641.5976 | 50 | 641.5855 | 641.608 | 641.668 | 641.72 | 641.766 | 641.833 | 641.786 | 641.723 | 641.668 | 641.598 | 641.573 | 50 | 0.012083 | 0.014583 | 0.0045833 | 0 | 0.0065833 | -0.010417 | -0.013417 | -0.00041667 | 0.0045833 | 0.024583 | 0.024583 |  |  | 0
60 | 641.5845 | 641.6095 | 641.6595 | 641.7095 | 641.7595 | 641.8095 | 641.7595 | 641.7095 | 641.6595 | 641.6095 | 641.5845 | 60 | 641.553 | 641.578 | 641.643 | 641.706 | 641.76 | 641.818 | 641.785 | 641.716 | 641.645 | 641.593 | 641.565 | 60 | 0.0315 | 0.0315 | 0.0165 | 0 | -0.0005 | -0.0085 | -0.0255 | -0.0065 | 0.0145 | 0.0165 | 0.0195 |  |  | 0
70 | 641.5714 | 641.5964 | 641.6464 | 641.6964 | 641.7464 | 641.7964 | 641.7464 | 641.6964 | 641.6464 | 641.5964 | 641.5714 | 70 | 641.5495 | 641.576 | 641.628 | 641.7 | 641.753 | 641.813 | 641.778 | 641.726 | 641.638 | 641.565 | 641.528 | 70 | 0.021917 | 0.020417 | 0.018417 | -0.0035833 | -0.0065833 | -0.016583 | -0.031583 | -0.029583 | 0.0084167 | 0.031417 | 0.043417 |  |  | 0
80 | 641.5583 | 641.5833 | 641.6333 | 641.6833 | 641.7333 | 641.7833 | 641.7333 | 641.6833 | 641.6333 | 641.5833 | 641.5583 | 80 | 641.528 | 641.548 | 641.608 | 641.688 | 641.718 | 641.798 | 641.765 | 641.703 | 641.623 | 641.545 | 641.51 | 80 | 0.030333 | 0.035333 | 0.025333 | -0.0046667 | 0.015333 | -0.014667 | -0.031667 | -0.019667 | 0.010333 | 0.038333 | 0.048333 |  |  | 0
90 | 641.5453 | 641.5703 | 641.6203 | 641.6703 | 641.7203 | 641.7703 | 641.7203 | 641.6703 | 641.6203 | 641.5703 | 641.5453 | 90 | 641.498 | 641.538 | 641.618 | 641.673 | 641.698 | 641.778 | 641.738 | 641.698 | 641.618 | 641.548 | 641.508 | 90 | 0.04725 | 0.03225 | 0.00225 | -0.00275 | 0.02225 | -0.00775 | -0.01775 | -0.02775 | 0.00225 | 0.02225 | 0.03725 |  |  | 0
100 | 641.5322 | 641.5572 | 641.6072 | 641.6572 | 641.7072 | 641.7572 | 641.7072 | 641.6572 | 641.6072 | 641.5572 | 641.5322 | 100 | 641.478 | 641.518 | 641.598 | 641.658 | 641.688 | 641.763 | 641.758 | 641.678 | 641.638 | 641.548 | 641.508 | 100 | 0.054167 | 0.039167 | 0.0091667 | -0.00083333 | 0.019167 | -0.0058333 | -0.050833 | -0.020833 | -0.030833 | 0.0091667 | 0.024167 | 0.0195 | 20 | 0.39
110 | 641.5191 | 641.5441 | 641.5941 | 641.6441 | 641.6941 | 641.7441 | 641.6941 | 641.6441 | 641.5941 | 641.5441 | 641.5191 | 110 | 641.483 | 641.528 | 641.588 | 641.648 | 641.688 | 641.728 | 641.658 | 641.633 | 641.618 | 641.538 | 641.508 | 110 | 0.036083 | 0.016083 | 0 | -0.0039167 | 0 | 0.016083 | 0.036083 | 0.011083 | -0.023917 | 0 | 0.011083 | 0.0282 | 25 | 0.705
120 | 641.506 | 641.531 | 641.581 | 641.631 | 641.681 | 641.731 | 641.681 | 641.631 | 641.581 | 641.531 | 641.506 | 120 | 641.518 | 641.548 | 641.588 | 641.638 | 641.688 | 641.728 | 641.648 | 641.608 | 641.588 | 641.538 | 641.498 | 120 | -0.012 | -0.017 | -0.007 | -0.007 | -0.007 | 0.003 | 0.033 | 0.023 | -0.007 | -0.007 | 0.008 |  |  | 0
130 | 641.4929 | 641.5179 | 641.5679 | 641.6179 | 641.6679 | 641.7179 | 641.6679 | 641.6179 | 641.5679 | 641.5179 | 641.4929 | 130 | 641.488 | 641.528 | 641.568 | 641.618 | 641.658 | 641.708 | 641.633 | 641.598 | 641.588 | 641.548 | 641.518 | 130 | 0.0049167 | -0.010083 | -8.3329e-05 | -8.3329e-05 | 0.0099167 | 0.0099167 | 0.034917 | 0.019917 | -0.020083 | -0.030083 | -0.025083 |  |  | 0
140 | 641.4798 | 641.5048 | 641.5548 | 641.6048 | 641.6548 | 641.7048 | 641.6548 | 641.6048 | 641.5548 | 641.5048 | 641.4798 | 140 | 641.438 | 641.488 | 641.548 | 641.608 | 641.628 | 641.668 | 641.608 | 641.578 | 641.588 | 641.538 | 641.508 | 140 | 0.041833 | 0.016833 | 0.0068333 | -0.0031667 | 0.026833 | 0.036833 | 0.046833 | 0.026833 | -0.033167 | -0.033167 | -0.028167 |  |  | 0
150 | 641.4668 | 641.4918 | 641.5418 | 641.5918 | 641.6418 | 641.6918 | 641.6418 | 641.5918 | 641.5418 | 641.4918 | 641.4668 | 150 | 641.428 | 641.468 | 641.508 | 641.558 | 641.598 | 641.668 | 641.598 | 641.568 | 641.548 | 641.518 | 641.508 | 150 | 0.03875 | 0.02375 | 0.03375 | 0.03375 | 0.04375 | 0.02375 | 0.04375 | 0.02375 | -0.00625 | -0.02625 | -0.04125 |  |  | 0
160 | 641.4537 | 641.4787 | 641.5287 | 641.5787 | 641.6287 | 641.6787 | 641.6287 | 641.5787 | 641.5287 | 641.4787 | 641.4537 | 160 | 641.433 | 641.443 | 641.488 | 641.558 | 641.578 | 641.648 | 641.588 | 641.558 | 641.538 | 641.498 | 641.458 | 160 | 0.020667 | 0.035667 | 0.040667 | 0.020667 | 0.050667 | 0.030667 | 0.040667 | 0.020667 | -0.0093333 | -0.019333 | -0.0043333 |  |  | 0
170 | 641.4406 | 641.4656 | 641.5156 | 641.5656 | 641.6156 | 641.6656 | 641.6156 | 641.5656 | 641.5156 | 641.4656 | 641.4406 | 170 | 641.398 | 641.418 | 641.468 | 641.528 | 641.568 | 641.628 | 641.553 | 641.553 | 641.528 | 641.448 | 641.418 | 170 | 0.042583 | 0.047583 | 0.047583 | 0.037583 | 0.047583 | 0.037583 | 0.062583 | 0.012583 | -0.012417 | 0.017583 | 0.022583 |  |  | 0
180 | 641.4275 | 641.4525 | 641.5025 | 641.5525 | 641.6025 | 641.6525 | 641.6025 | 641.5525 | 641.5025 | 641.4525 | 641.4275 | 180 | 641.378 | 641.398 | 641.443 | 641.508 | 641.558 | 641.618 | 641.538 | 641.518 | 641.478 | 641.428 | 641.388 | 180 | 0.0495 | 0.0545 | 0.0595 | 0.0445 | 0.0445 | 0.0345 | 0.0645 | 0.0345 | 0.0245 | 0.0245 | 0.0395 |  |  | 0
190 | 641.4144 | 641.4394 | 641.4894 | 641.5394 | 641.5894 | 641.6394 | 641.5894 | 641.5394 | 641.4894 | 641.4394 | 641.4144 | 190 | 641.333 | 641.348 | 641.408 | 641.518 | 641.558 | 641.608 | 641.533 | 641.478 | 641.433 | 641.358 | 641.343 | 190 | 0.081417 | 0.091417 | 0.081417 | 0.021417 | 0.031417 | 0.031417 | 0.056417 | 0.061417 | 0.056417 | 0.081417 | 0.071417 |  |  | 0
200 | 641.4013 | 641.4263 | 641.4763 | 641.5263 | 641.5763 | 641.6263 | 641.5763 | 641.5263 | 641.4763 | 641.4263 | 641.4013 | 200 | 641.308 | 641.323 | 641.388 | 641.478 | 641.533 | 641.568 | 641.523 | 641.438 | 641.378 | 641.318 | 641.318 | 200 | 0.093333 | 0.10333 | 0.088333 | 0.048333 | 0.043333 | 0.058333 | 0.053333 | 0.088333 | 0.098333 | 0.10833 | 0.083333 | 0.0661 | 45 | 2.9745
210 | 641.3883 | 641.4133 | 641.4633 | 641.5133 | 641.5633 | 641.6133 | 641.5633 | 641.5133 | 641.4633 | 641.4133 | 641.3883 | 210 | 641.293 | 641.308 | 641.383 | 641.463 | 641.548 | 641.583 | 641.518 | 641.481 | 641.383 | 641.323 | 641.298 | 210 | 0.09525 | 0.10525 | 0.08025 | 0.05025 | 0.01525 | 0.03025 | 0.04525 | 0.03225 | 0.08025 | 0.09025 | 0.09025 |  |  | 0
220 | 641.3752 | 641.4002 | 641.4502 | 641.5002 | 641.5502 | 641.6002 | 641.5502 | 641.5002 | 641.4502 | 641.4002 | 641.3752 | 220 | 641.278 | 641.298 | 641.398 | 641.463 | 641.528 | 641.558 | 641.508 | 641.438 | 641.383 | 641.313 | 641.283 | 220 | 0.097167 | 0.10217 | 0.052167 | 0.037167 | 0.022167 | 0.042167 | 0.042167 | 0.062167 | 0.067167 | 0.087167 | 0.092167 |  |  | 0
230 | 641.3621 | 641.3871 | 641.4371 | 641.4871 | 641.5371 | 641.5871 | 641.5371 | 641.4871 | 641.4371 | 641.3871 | 641.3621 | 230 | 641.253 | 641.263 | 641.343 | 641.438 | 641.513 | 641.538 | 641.493 | 641.418 | 641.388 | 641.293 | 641.288 | 230 | 0.10908 | 0.12408 | 0.094083 | 0.049083 | 0.024083 | 0.049083 | 0.044083 | 0.069083 | 0.049083 | 0.094083 | 0.074083 |  |  | 0
240 | 641.349 | 641.374 | 641.424 | 641.474 | 641.524 | 641.574 | 641.524 | 641.474 | 641.424 | 641.374 | 641.349 | 240 | 641.278 | 641.273 | 641.323 | 641.428 | 641.478 | 641.543 | 641.483 | 641.408 | 641.368 | 641.348 | 641.333 | 240 | 0.071 | 0.101 | 0.101 | 0.046 | 0.046 | 0.031 | 0.041 | 0.066 | 0.056 | 0.026 | 0.016 |  |  | 0
250 | 641.3359 | 641.3609 | 641.4109 | 641.4609 | 641.5109 | 641.5609 | 641.5109 | 641.4609 | 641.4109 | 641.3609 | 641.3359 | 250 | 641.288 | 641.303 | 641.343 | 641.413 | 641.473 | 641.543 | 641.488 | 641.413 | 641.373 | 641.318 | 641.303 | 250 | 0.047917 | 0.057917 | 0.067917 | 0.047917 | 0.037917 | 0.017917 | 0.022917 | 0.047917 | 0.037917 | 0.042917 | 0.032917 |  |  | 0
260 | 641.3228 | 641.3478 | 641.3978 | 641.4478 | 641.4978 | 641.5478 | 641.4978 | 641.4478 | 641.3978 | 641.3478 | 641.3228 | 260 | 641.298 | 641.328 | 641.343 | 641.428 | 641.473 | 641.543 | 641.473 | 641.398 | 641.358 | 641.313 | 641.278 | 260 | 0.024833 | 0.019833 | 0.054833 | 0.019833 | 0.024833 | 0.0048333 | 0.024833 | 0.049833 | 0.039833 | 0.034833 | 0.044833 |  |  | 0
270 | 641.3098 | 641.3348 | 641.3848 | 641.4348 | 641.4848 | 641.5348 | 641.4848 | 641.4348 | 641.3848 | 641.3348 | 641.3098 | 270 | 641.238 | 641.278 | 641.338 | 641.418 | 641.473 | 641.523 | 641.453 | 641.393 | 641.368 | 641.313 | 641.278 | 270 | 0.07175 | 0.05675 | 0.04675 | 0 | 0.01175 | 0.01175 | 0.03175 | 0.04175 | 0 | 0.02175 | 0.03175 |  |  | 0
280 | 641.2967 | 641.3217 | 641.3717 | 641.4217 | 641.4717 | 641.5217 | 641.4717 | 641.4217 | 641.3717 | 641.3217 | 641.2967 | 280 | 641.208 | 641.233 | 641.298 | 641.398 | 641.438 | 641.488 | 641.418 | 641.373 | 641.343 | 641.323 | 641.268 | 280 | 0.088667 | 0.088667 | 0.073667 | 0.023667 | 0.033667 | 0.033667 | 0.053667 | 0.048667 | 0.028667 | -0.0013333 | 0.028667 |  |  | 0
290 | 641.2836 | 641.3086 | 641.3586 | 641.4086 | 641.4586 | 641.5086 | 641.4586 | 641.4086 | 641.3586 | 641.3086 | 641.2836 | 290 | 641.173 | 641.218 | 641.273 | 641.348 | 641.413 | 641.453 | 641.408 | 641.343 | 641.318 | 641.263 | 641.218 | 290 | 0.11058 | 0.090583 | 0.085583 | 0.060583 | 0.045583 | 0.055583 | 0.050583 | 0.065583 | 0.040583 | 0.045583 | 0.065583 |  |  | 0
300 | 641.2705 | 641.2955 | 641.3455 | 641.3955 | 641.4455 | 641.4955 | 641.4455 | 641.3955 | 641.3455 | 641.2955 | 641.2705 | 300 | 641.218 | 641.258 | 641.263 | 641.308 | 641.368 | 641.413 | 641.383 | 641.343 | 641.313 | 641.273 | 641.238 | 300 | 0.0525 | 0.0375 | 0.0825 | 0.0875 | 0.0775 | 0.0825 | 0.0625 | 0.0525 | 0.0325 | 0.0225 | 0.0325 | 0.0376 | 45 | 1.692
310 | 641.2574 | 641.2824 | 641.3324 | 641.3824 | 641.4324 | 641.4824 | 641.4324 | 641.3824 | 641.3324 | 641.2824 | 641.2574 | 310 | 641.188 | 641.213 | 641.238 | 641.293 | 641.358 | 641.398 | 641.358 | 641.323 | 641.278 | 641.238 | 641.218 | 310 | 0.069417 | 0.069417 | 0.094417 | 0.089417 | 0.074417 | 0.084417 | 0.074417 | 0.059417 | 0.054417 | 0.044417 | 0.039417 |  |  | 0
320 | 641.2443 | 641.2693 | 641.3193 | 641.3693 | 641.4193 | 641.4693 | 641.4193 | 641.3693 | 641.3193 | 641.2693 | 641.2443 | 320 | 641.173 | 641.188 | 641.228 | 641.288 | 641.343 | 641.418 | 641.353 | 641.288 | 641.248 | 641.193 | 641.178 | 320 | 0.071333 | 0.081333 | 0.091333 | 0.081333 | 0.076333 | 0.051333 | 0.066333 | 0.081333 | 0.071333 | 0.076333 | 0.066333 |  |  | 0
330 | 641.2313 | 641.2563 | 641.3063 | 641.3563 | 641.4063 | 641.4563 | 641.4063 | 641.3563 | 641.3063 | 641.2563 | 641.2313 | 330 | 641.118 | 641.163 | 641.238 | 641.278 | 641.328 | 641.413 | 641.338 | 641.278 | 641.218 | 641.158 | 641.138 | 330 | 0.11325 | 0.09325 | 0.06825 | 0.07825 | 0.07825 | 0.04325 | 0.06825 | 0.07825 | 0.08825 | 0.09825 | 0.09325 |  |  | 0
340 | 641.2182 | 641.2432 | 641.2932 | 641.3432 | 641.3932 | 641.4432 | 641.3932 | 641.3432 | 641.2932 | 641.2432 | 641.2182 | 340 | 641.118 | 641.158 | 641.203 | 641.298 | 641.318 | 641.388 | 641.338 | 641.298 | 641.218 | 641.138 | 641.118 | 340 | 0.10017 | 0.085167 | 0.090167 | 0.045167 | 0.075167 | 0.055167 | 0.055167 | 0.045167 | 0.075167 | 0.10517 | 0.10017 |  |  | 0
350 | 641.2051 | 641.2301 | 641.2801 | 641.3301 | 641.3801 | 641.4301 | 641.3801 | 641.3301 | 641.2801 | 641.2301 | 641.2051 | 350 | 641.128 | 641.138 | 641.213 | 641.273 | 641.313 | 641.388 | 641.308 | 641.263 | 641.213 | 641.153 | 641.138 | 350 | 0.077083 | 0.092083 | 0.067083 | 0.057083 | 0.067083 | 0.042083 | 0.072083 | 0.067083 | 0.067083 | 0.077083 | 0.067083 |  |  | 0
360 | 641.192 | 641.217 | 641.267 | 641.317 | 641.367 | 641.417 | 641.367 | 641.317 | 641.267 | 641.217 | 641.192 | 360 | 641.093 | 641.138 | 641.193 | 641.263 | 641.303 | 641.353 | 641.303 | 641.238 | 641.193 | 641.153 | 641.143 | 360 | 0.099 | 0.079 | 0.074 | 0.054 | 0.064 | 0.064 | 0.064 | 0.079 | 0.074 | 0.064 | 0.049 |  |  | 0
370 | 641.1789 | 641.2039 | 641.2539 | 641.3039 | 641.3539 | 641.4039 | 641.3539 | 641.3039 | 641.2539 | 641.2039 | 641.1789 | 370 | 641.078 | 641.118 | 641.163 | 641.238 | 641.283 | 641.343 | 641.278 | 641.223 | 641.173 | 641.148 | 641.153 | 370 | 0.10092 | 0.085917 | 0.090917 | 0.065917 | 0.070917 | 0.060917 | 0.075917 | 0.080917 | 0.080917 | 0.055917 | 0.025917 |  |  | 0
380 | 641.1658 | 641.1908 | 641.2408 | 641.2908 | 641.3408 | 641.3908 | 641.3408 | 641.2908 | 641.2408 | 641.1908 | 641.1658 | 380 | 641.063 | 641.093 | 641.128 | 641.223 | 641.258 | 641.328 | 641.263 | 641.208 | 641.158 | 641.128 | 641.138 | 380 | 0.10283 | 0.097833 | 0.11283 | 0.067833 | 0.082833 | 0.062833 | 0.077833 | 0.082833 | 0.082833 | 0.062833 | 0.027833 |  |  | 0
390 | 641.1528 | 641.1778 | 641.2278 | 641.2778 | 641.3278 | 641.3778 | 641.3278 | 641.2778 | 641.2278 | 641.1778 | 641.1528 | 390 | 641.023 | 641.073 | 641.138 | 641.208 | 641.253 | 641.313 | 641.253 | 641.188 | 641.173 | 641.118 | 641.108 | 390 | 0.12975 | 0.10475 | 0.08975 | 0.06975 | 0.07475 | 0.06475 | 0.07475 | 0.08975 | 0.05475 | 0.05975 | 0.04475 |  |  | 0
400 | 641.1397 | 641.1647 | 641.2147 | 641.2647 | 641.3147 | 641.3647 | 641.3147 | 641.2647 | 641.2147 | 641.1647 | 641.1397 | 400 | 641.038 | 641.063 | 641.138 | 641.188 | 641.238 | 641.303 | 641.218 | 641.188 | 641.153 | 641.103 | 641.088 | 400 | 0.10167 | 0.10167 | 0.076667 | 0.076667 | 0.076667 | 0.061667 | 0.096667 | 0.076667 | 0.061667 | 0.061667 | 0.051667 | 0.0596 | 45 | 2.682
410 | 641.1266 | 641.1516 | 641.2016 | 641.2516 | 641.3016 | 641.3516 | 641.3016 | 641.2516 | 641.2016 | 641.1516 | 641.1266 | 410 | 641.033 | 641.048 | 641.093 | 641.163 | 641.238 | 641.263 | 641.208 | 641.178 | 641.153 | 641.113 | 641.088 | 410 | 0.093583 | 0.10358 | 0.10858 | 0.088583 | 0.063583 | 0.088583 | 0.093583 | 0.073583 | 0.048583 | 0.038583 | 0.038583 |  |  | 0
420 | 641.1135 | 641.1385 | 641.1885 | 641.2385 | 641.2885 | 641.3385 | 641.2885 | 641.2385 | 641.1885 | 641.1385 | 641.1135 | 420 | 641.038 | 641.043 | 641.078 | 641.133 | 641.188 | 641.238 | 641.198 | 641.158 | 641.148 | 641.123 | 641.123 | 420 | 0.0755 | 0.0955 | 0.1105 | 0.1055 | 0.1005 | 0.1005 | 0.0905 | 0.0805 | 0.0405 | 0.0155 | -0.0095 |  |  | 0
430 | 641.1004 | 641.1254 | 641.1754 | 641.2254 | 641.2754 | 641.3254 | 641.2754 | 641.2254 | 641.1754 | 641.1254 | 641.1004 | 430 | 641.023 | 641.013 | 641.063 | 641.123 | 641.203 | 641.258 | 641.203 | 641.148 | 641.123 | 641.088 | 641.078 | 430 | 0.077417 | 0.11242 | 0.11242 | 0.10242 | 0.072417 | 0.067417 | 0.072417 | 0.077417 | 0.052417 | 0.037417 | 0.022417 |  |  | 0
440 | 641.0873 | 641.1123 | 641.1623 | 641.2123 | 641.2623 | 641.3123 | 641.2623 | 641.2123 | 641.1623 | 641.1123 | 641.0873 | 440 | 640.993 | 641.008 | 641.063 | 641.143 | 641.203 | 641.243 | 641.158 | 641.138 | 641.128 | 641.068 | 641.053 | 440 | 0.094333 | 0.10433 | 0.099333 | 0.069333 | 0.059333 | 0.069333 | 0.10433 | 0.074333 | 0.034333 | 0.044333 | 0.034333 |  |  | 0
450 | 641.0743 | 641.0993 | 641.1493 | 641.1993 | 641.2493 | 641.2993 | 641.2493 | 641.1993 | 641.1493 | 641.0993 | 641.0743 | 450 | 640.978 | 641.003 | 641.053 | 641.153 | 641.198 | 641.238 | 641.163 | 641.143 | 641.108 | 641.058 | 641.043 | 450 | 0.09625 | 0.09625 | 0.09625 | 0.04625 | 0.05125 | 0.06125 | 0.08625 | 0.05625 | 0.04125 | 0.04125 | 0.03125 |  |  | 0
460 | 641.0612 | 641.0862 | 641.1362 | 641.1862 | 641.2362 | 641.2862 | 641.2362 | 641.1862 | 641.1362 | 641.0862 | 641.0612 | 460 | 640.978 | 640.988 | 641.038 | 641.138 | 641.188 | 641.223 | 641.143 | 641.123 | 641.088 | 641.043 | 641.023 | 460 | 0.083167 | 0.098167 | 0.098167 | 0.048167 | 0.048167 | 0.063167 | 0.093167 | 0.063167 | 0.048167 | 0.043167 | 0.038167 |  |  | 0
470 | 641.0481 | 641.0731 | 641.1231 | 641.1731 | 641.2231 | 641.2731 | 641.2231 | 641.1731 | 641.1231 | 641.0731 | 641.0481 | 470 | 640.943 | 640.988 | 641.058 | 641.133 | 641.188 | 641.243 | 641.158 | 641.123 | 641.088 | 641.023 | 641.008 | 470 | 0.10508 | 0.085083 | 0.065083 | 0.040083 | 0.035083 | 0.030083 | 0.065083 | 0.050083 | 0.035083 | 0.050083 | 0.040083 |  |  | 0
480 | 641.035 | 641.06 | 641.11 | 641.16 | 641.21 | 641.26 | 641.21 | 641.16 | 641.11 | 641.06 | 641.035 | 480 | 640.958 | 640.978 | 641.043 | 641.118 | 641.168 | 641.218 | 641.178 | 641.138 | 641.098 | 641.048 | 641.013 | 480 | 0.077 | 0.082 | 0.067 | 0.042 | 0.042 | 0.042 | 0.032 | 0.022 | 0.012 | 0.012 | 0.022 |  |  | 0
490 | 641.0219 | 641.0469 | 641.0969 | 641.1469 | 641.1969 | 641.2469 | 641.1969 | 641.1469 | 641.0969 | 641.0469 | 641.0219 | 490 | 640.938 | 640.978 | 641.053 | 641.118 | 641.158 | 641.203 | 641.163 | 641.143 | 641.103 | 641.018 | 640.978 | 490 | 0.083917 | 0.068917 | 0.043917 | 0.028917 | 0.038917 | 0.043917 | 0.033917 | 0.0039167 | -0.0060833 | 0.028917 | 0.043917 |  |  | 0
500 | 641.0088 | 641.0338 | 641.0838 | 641.1338 | 641.1838 | 641.2338 | 641.1838 | 641.1338 | 641.0838 | 641.0338 | 641.0088 | 500 | 640.943 | 640.998 | 641.068 | 641.108 | 641.128 | 641.148 | 641.138 | 641.118 | 641.068 | 641.053 | 641.023 | 500 | 0.065833 | 0.035833 | 0.015833 | 0.025833 | 0.055833 | 0.085833 | 0.045833 | 0.015833 | 0.015833 | -0.019167 | -0.014167 | 0.0892 | 45 | 4.014
510 | 640.9958 | 641.0208 | 641.0708 | 641.1208 | 641.1708 | 641.2208 | 641.1708 | 641.1208 | 641.0708 | 641.0208 | 640.9958 | 510 | 640.888 | 640.913 | 640.993 | 641.068 | 641.103 | 641.123 | 641.123 | 641.083 | 641.063 | 641.003 | 640.968 | 510 | 0.10775 | 0.10775 | 0.07775 | 0.05275 | 0.06775 | 0.09775 | 0.04775 | 0.03775 | 0.00775 | 0.01775 | 0.02775 |  |  | 0
520 | 640.9827 | 641.0077 | 641.0577 | 641.1077 | 641.1577 | 641.2077 | 641.1577 | 641.1077 | 641.0577 | 641.0077 | 640.9827 | 520 | 640.913 | 640.913 | 640.963 | 641.023 | 641.073 | 641.138 | 641.098 | 641.088 | 641.048 | 640.978 | 640.948 | 520 | 0.069667 | 0.094667 | 0.094667 | 0.084667 | 0.084667 | 0.069667 | 0.059667 | 0.019667 | 0.0096667 | 0.029667 | 0.034667 |  |  | 0
530 | 640.9696 | 640.9946 | 641.0446 | 641.0946 | 641.1446 | 641.1946 | 641.1446 | 641.0946 | 641.0446 | 640.9946 | 640.9696 | 530 | 640.893 | 640.908 | 640.953 | 640.988 | 641.063 | 641.138 | 641.073 | 641.063 | 641.003 | 640.948 | 640.918 | 530 | 0.076583 | 0.086583 | 0.091583 | 0.10658 | 0.081583 | 0.056583 | 0.071583 | 0.031583 | 0.041583 | 0.046583 | 0.051583 |  |  | 0
540 | 640.9565 | 640.9815 | 641.0315 | 641.0815 | 641.1315 | 641.1815 | 641.1315 | 641.0815 | 641.0315 | 640.9815 | 640.9565 | 540 | 640.903 | 640.888 | 640.938 | 640.958 | 641.023 | 641.108 | 641.048 | 640.993 | 640.973 | 640.938 | 640.948 | 540 | 0.0535 | 0.0935 | 0.0935 | 0.1235 | 0.1085 | 0.0735 | 0.0835 | 0.0885 | 0.0585 | 0.0435 | 0.0085 |  |  | 0
550 | 640.9434 | 640.9684 | 641.0184 | 641.0684 | 641.1184 | 641.1684 | 641.1184 | 641.0684 | 641.0184 | 640.9684 | 640.9434 | 550 | 640.888 | 640.888 | 640.913 | 640.938 | 641.008 | 641.108 | 641.048 | 641.003 | 640.978 | 640.918 | 640.918 | 550 | 0.055417 | 0.080417 | 0.10542 | 0.13042 | 0.11042 | 0.060417 | 0.070417 | 0.065417 | 0.040417 | 0.050417 | 0.025417 |  |  | 0
560 | 640.9303 | 640.9553 | 641.0053 | 641.0553 | 641.1053 | 641.1553 | 641.1053 | 641.0553 | 641.0053 | 640.9553 | 640.9303 | 560 | 640.848 | 640.848 | 640.893 | 640.938 | 641.013 | 641.103 | 641.043 | 641.008 | 640.968 | 640.923 | 640.918 | 560 | 0.082333 | 0.10733 | 0.11233 | 0.11733 | 0.092333 | 0.052333 | 0.062333 | 0.047333 | 0.037333 | 0.032333 | 0.012333 |  |  | 0
570 | 640.9173 | 640.9423 | 640.9923 | 641.0423 | 641.0923 | 641.1423 | 641.0923 | 641.0423 | 640.9923 | 640.9423 | 640.9173 | 570 | 640.808 | 640.843 | 640.888 | 640.943 | 641.003 | 641.103 | 641.048 | 641.018 | 640.968 | 640.908 | 640.878 | 570 | 0.10925 | 0.09925 | 0.10425 | 0.09925 | 0.08925 | 0.03925 | 0.04425 | 0.02425 | 0.02425 | 0.03425 | 0.03925 |  |  | 0
580 | 640.9042 | 640.9292 | 640.9792 | 641.0292 | 641.0792 | 641.1292 | 641.0792 | 641.0292 | 640.9792 | 640.9292 | 640.9042 | 580 | 640.803 | 640.838 | 640.888 | 640.943 | 641.013 | 641.108 | 641.068 | 641.003 | 640.968 | 640.878 | 640.838 | 580 | 0.10117 | 0.091167 | 0.091167 | 0.086167 | 0.066167 | 0.021167 | 0.011167 | 0.026167 | 0.011167 | 0.051167 | 0.066167 |  |  | 0
590 | 640.8911 | 640.9161 | 640.9661 | 641.0161 | 641.0661 | 641.1161 | 641.0661 | 641.0161 | 640.9661 | 640.9161 | 640.8911 | 590 | 640.793 | 640.853 | 640.913 | 640.958 | 641.023 | 641.103 | 641.063 | 641.003 | 640.938 | 640.868 | 640.843 | 590 | 0.098083 | 0.063083 | 0.053083 | 0.058083 | 0.043083 | 0.013083 | 0.0030834 | 0.013083 | 0.028083 | 0.048083 | 0.048083 |  |  | 0
600 | 640.878 | 640.903 | 640.953 | 641.003 | 641.053 | 641.103 | 641.053 | 641.003 | 640.953 | 640.903 | 640.878 | 600 | 640.838 | 640.893 | 640.913 | 640.963 | 641.003 | 641.103 | 641.053 | 640.978 | 640.928 | 640.878 | 640.863 | 600 | 0.04 | 0.01 | 0.04 | 0.04 | 0.05 | 1.9997e-08 | 1.9997e-08 | 0.025 | 0.025 | 0.025 | 0.015 | 0.16 | 45 | 7.2
610 | 640.8744 | 640.8994 | 640.9494 | 640.9994 | 641.0494 | 641.0994 | 641.0494 | 640.9994 | 640.9494 | 640.8994 | 640.8744 | 610 | 640.823 | 640.843 | 640.893 | 640.973 | 641.043 | 641.103 | 641.058 | 640.978 | 640.923 | 640.858 | 640.843 | 610 | 0.051367 | 0.056367 | 0.056367 | 0.026367 | 0.0063667 | -0.0036333 | -0.0086333 | 0.021367 | 0.026367 | 0.041367 | 0.031367 |  |  | 0
620 | 640.8707 | 640.8957 | 640.9457 | 640.9957 | 641.0457 | 641.0957 | 641.0457 | 640.9957 | 640.9457 | 640.8957 | 640.8707 | 620 | 640.813 | 640.853 | 640.918 | 640.998 | 641.048 | 641.103 | 641.048 | 640.983 | 640.913 | 640.873 | 640.853 | 620 | 0.057733 | 0.042733 | 0.027733 | -0.0022666 | -0.0022666 | -0.0072666 | -0.0022666 | 0.012733 | 0.032733 | 0.022733 | 0.017733 |  |  | 0
630 | 640.8671 | 640.8921 | 640.9421 | 640.9921 | 641.0421 | 641.0921 | 641.0421 | 640.9921 | 640.9421 | 640.8921 | 640.8671 | 630 | 640.833 | 640.848 | 640.923 | 641.008 | 641.053 | 641.118 | 641.048 | 640.993 | 640.913 | 640.858 | 640.833 | 630 | 0.0341 | 0.0441 | 0.0191 | -0.0159 | -0.0109 | -0.0259 | -0.0059 | -0.00089998 | 0.0291 | 0.0341 | 0.0341 |  |  | 0
640 | 640.8635 | 640.8885 | 640.9385 | 640.9885 | 641.0385 | 641.0885 | 641.0385 | 640.9885 | 640.9385 | 640.8885 | 640.8635 | 640 | 640.848 | 640.868 | 640.923 | 641.008 | 641.063 | 641.133 | 641.068 | 640.998 | 640.903 | 640.833 | 640.823 | 640 | 0.015467 | 0.020467 | 0.015467 | -0.019533 | -0.024533 | -0.044533 | -0.029533 | -0.0095333 | 0.035467 | 0.055467 | 0.040467 |  |  | 0
650 | 640.8598 | 640.8848 | 640.9348 | 640.9848 | 641.0348 | 641.0848 | 641.0348 | 640.9848 | 640.9348 | 640.8848 | 640.8598 | 650 | 640.863 | 640.868 | 640.923 | 641.013 | 641.073 | 641.148 | 641.083 | 641.003 | 640.923 | 640.833 | 640.823 | 650 | -0.0031666 | 0.016833 | 0.011833 | -0.028167 | -0.038167 | -0.063167 | -0.048167 | -0.018167 | 0.011833 | 0.051833 | 0.036833 |  |  | 0
660 | 640.8562 | 640.8812 | 640.9312 | 640.9812 | 641.0312 | 641.0812 | 641.0312 | 640.9812 | 640.9312 | 640.8812 | 640.8562 | 660 | 640.858 | 640.858 | 640.918 | 641.003 | 641.058 | 641.148 | 641.073 | 641.008 | 640.943 | 640.873 | 640.853 | 660 | -0.0018 | 0.0232 | 0.0132 | -0.0218 | -0.0268 | -0.0668 | -0.0418 | -0.0268 | -0.0118 | 0.0082 | 0.0032 |  |  | 0
670 | 640.8526 | 640.8776 | 640.9276 | 640.9776 | 641.0276 | 641.0776 | 641.0276 | 640.9776 | 640.9276 | 640.8776 | 640.8526 | 670 | 640.823 | 640.833 | 640.913 | 640.988 | 641.068 | 641.148 | 641.073 | 641.003 | 640.933 | 640.868 | 640.833 | 670 | 0.029567 | 0.044567 | 0.014567 | -0.010433 | -0.040433 | -0.070433 | -0.045433 | -0.025433 | -0.0054333 | 0.0095667 | 0.019567 |  |  | 0
680 | 640.8489 | 640.8739 | 640.9239 | 640.9739 | 641.0239 | 641.0739 | 641.0239 | 640.9739 | 640.9239 | 640.8739 | 640.8489 | 680 | 640.833 | 640.848 | 640.903 | 640.958 | 641.033 | 641.133 | 641.058 | 640.998 | 640.923 | 640.883 | 640.833 | 680 | 0.015933 | 0.025933 | 0.020933 | 0.015933 | -0.0090666 | -0.059067 | -0.034067 | -0.024067 | 0.00093336 | -0.0090666 | 0.015933 |  |  | 0
690 | 640.8453 | 640.8703 | 640.9203 | 640.9703 | 641.0203 | 641.0703 | 641.0203 | 640.9703 | 640.9203 | 640.8703 | 640.8453 | 690 | 640.868 | 640.898 | 640.878 | 640.933 | 641.003 | 641.088 | 641.018 | 640.968 | 640.923 | 640.863 | 640.823 | 690 | -0.0227 | -0.0277 | 0.0423 | 0.0373 | 0.0173 | -0.0177 | 0.0023 | 0.0023 | -0.0027 | 0.0073 | 0.0223 |  |  | 0
700 | 640.8417 | 640.8667 | 640.9167 | 640.9667 | 641.0167 | 641.0667 | 641.0167 | 640.9667 | 640.9167 | 640.8667 | 640.8417 | 700 | 640.858 | 640.868 | 640.883 | 640.933 | 640.983 | 641.068 | 640.993 | 640.958 | 640.918 | 640.868 | 640.843 | 700 | -0.016333 | -0.0013333 | 0.033667 | 0.033667 | 0.033667 | -0.0013333 | 0.023667 | 0.0086667 | -0.0013333 | -0.0013333 | -0.0013333 | 0.128 | 45 | 5.76
710 | 640.838 | 640.863 | 640.913 | 640.963 | 641.013 | 641.063 | 641.013 | 640.963 | 640.913 | 640.863 | 640.838 | 710 | 640.788 | 640.833 | 640.898 | 640.948 | 641.008 | 641.068 | 641.018 | 640.953 | 640.923 | 640.853 | 640.858 | 710 | 0.050033 | 0.030033 | 0.015033 | 0.015033 | 0.0050334 | -0.0049666 | -0.0049666 | 0.010033 | -0.0099666 | 0.010033 | -0.019967 |  |  | 0
720 | 640.8344 | 640.8594 | 640.9094 | 640.9594 | 641.0094 | 641.0594 | 641.0094 | 640.9594 | 640.9094 | 640.8594 | 640.8344 | 720 | 640.813 | 640.823 | 640.893 | 640.968 | 641.028 | 641.088 | 641.023 | 640.973 | 640.933 | 640.883 | 640.893 | 720 | 0.0214 | 0.0364 | 0.0164 | -0.0086 | -0.0186 | -0.0286 | -0.0136 | -0.0136 | -0.0236 | -0.0236 | -0.0586 |  |  | 0
730 | 640.8308 | 640.8558 | 640.9058 | 640.9558 | 641.0058 | 641.0558 | 641.0058 | 640.9558 | 640.9058 | 640.8558 | 640.8308 | 730 | 640.798 | 640.823 | 640.893 | 640.958 | 641.033 | 641.093 | 641.033 | 640.953 | 640.913 | 640.863 | 640.823 | 730 | 0.032767 | 0.032767 | 0.012767 | -0.0022333 | -0.027233 | -0.037233 | -0.027233 | 0.0027667 | -0.0072333 | -0.0072333 | 0.0077667 |  |  | 0
740 | 640.8271 | 640.8521 | 640.9021 | 640.9521 | 641.0021 | 641.0521 | 641.0021 | 640.9521 | 640.9021 | 640.8521 | 640.8271 | 740 | 640.823 | 640.813 | 640.883 | 640.948 | 641.018 | 641.093 | 641.013 | 640.948 | 640.903 | 640.843 | 640.808 | 740 | 0.0041334 | 0.039133 | 0.019133 | 0.0041334 | -0.015867 | -0.040867 | -0.010867 | 0.0041334 | -0.00086664 | 0.0091334 | 0.019133 |  |  | 0
750 | 640.8235 | 640.8485 | 640.8985 | 640.9485 | 640.9985 | 641.0485 | 640.9985 | 640.9485 | 640.8985 | 640.8485 | 640.8235 | 750 | 640.758 | 640.798 | 640.863 | 640.933 | 641.018 | 641.078 | 641.008 | 640.958 | 640.923 | 640.863 | 640.813 | 750 | 0.0655 | 0.0505 | 0.0355 | 0.0155 | -0.0195 | -0.0295 | -0.0095 | -0.0095 | -0.0245 | -0.0145 | 0.0105 |  |  | 0
760 | 640.8199 | 640.8449 | 640.8949 | 640.9449 | 640.9949 | 641.0449 | 640.9949 | 640.9449 | 640.8949 | 640.8449 | 640.8199 | 760 | 640.733 | 640.783 | 640.838 | 640.933 | 641.013 | 641.093 | 641.013 | 640.948 | 640.933 | 640.883 | 640.848 | 760 | 0.086867 | 0.061867 | 0.056867 | 0.011867 | -0.018133 | -0.048133 | -0.018133 | -0.0031333 | -0.038133 | -0.038133 | -0.028133 |  |  | 0
770 | 640.8162 | 640.8412 | 640.8912 | 640.9412 | 640.9912 | 641.0412 | 640.9912 | 640.9412 | 640.8912 | 640.8412 | 640.8162 | 770 | 640.753 | 640.798 | 640.858 | 640.933 | 641.013 | 641.083 | 641.033 | 640.948 | 640.923 | 640.883 | 640.833 | 770 | 0.063233 | 0.043233 | 0.033233 | 0.0082334 | -0.021767 | -0.041767 | -0.041767 | -0.0067666 | -0.031767 | -0.041767 | -0.016767 |  |  | 0
780 | 640.8126 | 640.8376 | 640.8876 | 640.9376 | 640.9876 | 641.0376 | 640.9876 | 640.9376 | 640.8876 | 640.8376 | 640.8126 | 780 | 640.798 | 640.793 | 640.833 | 640.913 | 641.003 | 641.058 | 640.998 | 640.923 | 640.883 | 640.873 | 640.863 | 780 | 0.0146 | 0.0446 | 0.0546 | 0.0246 | -0.0154 | -0.0204 | -0.0104 | 0.0146 | 0.0046 | -0.0354 | -0.0504 |  |  | 0
790 | 640.809 | 640.834 | 640.884 | 640.934 | 640.984 | 641.034 | 640.984 | 640.934 | 640.884 | 640.834 | 640.809 | 790 | 640.733 | 640.758 | 640.808 | 640.883 | 640.973 | 641.018 | 640.968 | 640.903 | 640.858 | 640.788 | 640.753 | 790 | 0.075967 | 0.075967 | 0.075967 | 0.050967 | 0.010967 | 0.015967 | 0.015967 | 0.030967 | 0.025967 | 0.045967 | 0.055967 |  |  | 0
800 | 640.8053 | 640.8303 | 640.8803 | 640.9303 | 640.9803 | 641.0303 | 640.9803 | 640.9303 | 640.8803 | 640.8303 | 640.8053 | 800 | 640.743 | 640.763 | 640.813 | 640.868 | 640.953 | 641.013 | 640.963 | 640.913 | 640.868 | 640.793 | 640.748 | 800 | 0.062333 | 0.067333 | 0.067333 | 0.062333 | 0.027333 | 0.017333 | 0.017333 | 0.017333 | 0.012333 | 0.037333 | 0.057333 | 0.14 | 45 | 6.3
810 | 640.8017 | 640.8267 | 640.8767 | 640.9267 | 640.9767 | 641.0267 | 640.9767 | 640.9267 | 640.8767 | 640.8267 | 640.8017 | 810 | 640.718 | 640.758 | 640.798 | 640.848 | 640.943 | 640.988 | 640.983 | 640.933 | 640.883 | 640.798 | 640.748 | 810 | 0.0837 | 0.0687 | 0.0787 | 0.0787 | 0.0337 | 0.0387 | -0.0063 | -0.0063 | -0.0063 | 0.0287 | 0.0537 |  |  | 0
820 | 640.7981 | 640.8231 | 640.8731 | 640.9231 | 640.9731 | 641.0231 | 640.9731 | 640.9231 | 640.8731 | 640.8231 | 640.7981 | 820 | 640.733 | 640.783 | 640.798 | 640.838 | 640.913 | 640.993 | 640.953 | 640.933 | 640.873 | 640.798 | 640.763 | 820 | 0.065067 | 0.040067 | 0.075067 | 0.085067 | 0.060067 | 0.030067 | 0.020067 | -0.0099333 | 6.6694e-05 | 0.025067 | 0.035067 |  |  | 0
830 | 640.7944 | 640.8194 | 640.8694 | 640.9194 | 640.9694 | 641.0194 | 640.9694 | 640.9194 | 640.8694 | 640.8194 | 640.7944 | 830 | 640.723 | 640.733 | 640.803 | 640.858 | 640.918 | 641.003 | 640.973 | 640.933 | 640.883 | 640.783 | 640.733 | 830 | 0.071433 | 0.086433 | 0.066433 | 0.061433 | 0.051433 | 0.016433 | -0.0035666 | -0.013567 | -0.013567 | 0.036433 | 0.061433 |  |  | 0
840 | 640.7908 | 640.8158 | 640.8658 | 640.9158 | 640.9658 | 641.0158 | 640.9658 | 640.9158 | 640.8658 | 640.8158 | 640.7908 | 840 | 640.773 | 640.753 | 640.813 | 640.873 | 640.913 | 640.998 | 640.953 | 640.918 | 640.868 | 640.803 | 640.768 | 840 | 0.0178 | 0.0628 | 0.0528 | 0.0428 | 0.0528 | 0.0178 | 0.0128 | -0.0022 | -0.0022 | 0.0128 | 0.0228 |  |  | 0
850 | 640.7872 | 640.8122 | 640.8622 | 640.9122 | 640.9622 | 641.0122 | 640.9622 | 640.9122 | 640.8622 | 640.8122 | 640.7872 | 850 | 640.753 | 640.768 | 640.798 | 640.868 | 640.923 | 641.013 | 640.963 | 640.903 | 640.868 | 640.803 | 640.753 | 850 | 0.034167 | 0.044167 | 0.064167 | 0.044167 | 0.039167 | -0.00083331 | -0.00083331 | 0.0091667 | -0.0058333 | 0.0091667 | 0.034167 |  |  | 0
860 | 640.7835 | 640.8085 | 640.8585 | 640.9085 | 640.9585 | 641.0085 | 640.9585 | 640.9085 | 640.8585 | 640.8085 | 640.7835 | 860 | 640.793 | 640.793 | 640.783 | 640.883 | 640.933 | 641.013 | 640.958 | 640.898 | 640.858 | 640.813 | 640.768 | 860 | -0.0094666 | 0.015533 | 0.075533 | 0.025533 | 0.025533 | -0.0044666 | 0.00053336 | 0.010533 | 0.00053336 | -0.0044666 | 0.015533 |  |  | 0
870 | 640.7799 | 640.8049 | 640.8549 | 640.9049 | 640.9549 | 641.0049 | 640.9549 | 640.9049 | 640.8549 | 640.8049 | 640.7799 | 870 | 640.768 | 640.773 | 640.793 | 640.878 | 640.933 | 641.008 | 640.963 | 640.893 | 640.843 | 640.798 | 640.753 | 870 | 0.0119 | 0.0319 | 0.0619 | 0.0269 | 0.0219 | -0.0031 | -0.0081 | 0.0119 | 0.0119 | 0.0069 | 0.0269 |  |  | 0
880 | 640.7763 | 640.8013 | 640.8513 | 640.9013 | 640.9513 | 641.0013 | 640.9513 | 640.9013 | 640.8513 | 640.8013 | 640.7763 | 880 | 640.738 | 640.778 | 640.823 | 640.883 | 640.923 | 640.988 | 640.943 | 640.873 | 640.823 | 640.748 | 640.723 | 880 | 0.038267 | 0.023267 | 0.028267 | 0.018267 | 0.028267 | 0.013267 | 0.0082667 | 0.028267 | 0.028267 | 0.053267 | 0.053267 |  |  | 0
890 | 640.7726 | 640.7976 | 640.8476 | 640.8976 | 640.9476 | 640.9976 | 640.9476 | 640.8976 | 640.8476 | 640.7976 | 640.7726 | 890 | 640.753 | 640.773 | 640.823 | 640.873 | 640.893 | 640.973 | 640.923 | 640.863 | 640.823 | 640.748 | 640.723 | 890 | 0.019633 | 0.024633 | 0.024633 | 0.024633 | 0.054633 | 0.024633 | 0.024633 | 0.034633 | 0.024633 | 0.049633 | 0.049633 |  |  | 0
900 | 640.769 | 640.794 | 640.844 | 640.894 | 640.944 | 640.994 | 640.944 | 640.894 | 640.844 | 640.794 | 640.769 | 900 | 640.773 | 640.783 | 640.798 | 640.873 | 640.903 | 640.978 | 640.923 | 640.873 | 640.813 | 640.798 | 640.773 | 900 | -0.004 | 0.011 | 0.046 | 0.021 | 0.041 | 0.016 | 0.021 | 0.021 | 0.031 | -0.004 | -0.004 | 0.099 | 45 | 4.455
910 | 640.7654 | 640.7904 | 640.8404 | 640.8904 | 640.9404 | 640.9904 | 640.9404 | 640.8904 | 640.8404 | 640.7904 | 640.7654 | 910 | 640.733 | 640.763 | 640.783 | 640.858 | 640.893 | 640.963 | 640.903 | 640.853 | 640.813 | 640.753 | 640.733 | 910 | 0.032367 | 0.027367 | 0.057367 | 0.032367 | 0.047367 | 0.027367 | 0.037367 | 0.037367 | 0.027367 | 0.037367 | 0.032367 |  |  | 0
920 | 640.7617 | 640.7867 | 640.8367 | 640.8867 | 640.9367 | 640.9867 | 640.9367 | 640.8867 | 640.8367 | 640.7867 | 640.7617 | 920 | 640.683 | 640.733 | 640.793 | 640.843 | 640.883 | 640.973 | 640.913 | 640.848 | 640.808 | 640.743 | 640.733 | 920 | 0.078733 | 0.053733 | 0.043733 | 0.043733 | 0.053733 | 0.013733 | 0.023733 | 0.038733 | 0.028733 | 0.043733 | 0.028733 |  |  | 0
930 | 640.7581 | 640.7831 | 640.8331 | 640.8831 | 640.9331 | 640.9831 | 640.9331 | 640.8831 | 640.8331 | 640.7831 | 640.7581 | 930 | 640.683 | 640.733 | 640.788 | 640.823 | 640.868 | 640.983 | 640.913 | 640.853 | 640.798 | 640.738 | 640.713 | 930 | 0.0751 | 0.0501 | 0.0451 | 0.0601 | 0.0651 | 0.00010003 | 0.0201 | 0.0301 | 0.0351 | 0.0451 | 0.0451 |  |  | 0
940 | 640.7545 | 640.7795 | 640.8295 | 640.8795 | 640.9295 | 640.9795 | 640.9295 | 640.8795 | 640.8295 | 640.7795 | 640.7545 | 940 | 640.653 | 640.708 | 640.783 | 640.813 | 640.883 | 640.958 | 640.908 | 640.848 | 640.773 | 640.713 | 640.693 | 940 | 0.10147 | 0.071467 | 0.046467 | 0.066467 | 0.046467 | 0.021467 | 0.021467 | 0.031467 | 0.056467 | 0.066467 | 0.061467 |  |  | 0
950 | 640.7508 | 640.7758 | 640.8258 | 640.8758 | 640.9258 | 640.9758 | 640.9258 | 640.8758 | 640.8258 | 640.7758 | 640.7508 | 950 | 640.608 | 640.683 | 640.778 | 640.833 | 640.898 | 640.953 | 640.883 | 640.843 | 640.773 | 640.713 | 640.723 | 950 | 0.14283 | 0.092833 | 0.047833 | 0.042833 | 0.027833 | 0.022833 | 0.042833 | 0.032833 | 0.052833 | 0.062833 | 0.027833 |  |  | 0
960 | 640.7472 | 640.7722 | 640.8222 | 640.8722 | 640.9222 | 640.9722 | 640.9222 | 640.8722 | 640.8222 | 640.7722 | 640.7472 | 960 | 640.608 | 640.653 | 640.758 | 640.818 | 640.858 | 640.933 | 640.888 | 640.858 | 640.788 | 640.733 | 640.703 | 960 | 0.1392 | 0.1192 | 0.0642 | 0.0542 | 0.0642 | 0.0392 | 0.0342 | 0.0142 | 0.0342 | 0.0392 | 0.0442 |  |  | 0
970 | 640.7436 | 640.7686 | 640.8186 | 640.8686 | 640.9186 | 640.9686 | 640.9186 | 640.8686 | 640.8186 | 640.7686 | 640.7436 | 970 | 640.633 | 640.673 | 640.778 | 640.823 | 640.853 | 640.913 | 640.868 | 640.843 | 640.823 | 640.723 | 640.693 | 970 | 0.11057 | 0.095567 | 0.040567 | 0.045567 | 0.065567 | 0.055567 | 0.050567 | 0.025567 | -0.0044333 | 0.045567 | 0.050567 |  |  | 0
980 | 640.7399 | 640.7649 | 640.8149 | 640.8649 | 640.9149 | 640.9649 | 640.9149 | 640.8649 | 640.8149 | 640.7649 | 640.7399 | 980 | 640.673 | 640.698 | 640.778 | 640.848 | 640.878 | 640.908 | 640.853 | 640.838 | 640.788 | 640.733 | 640.688 | 980 | 0.066933 | 0.066933 | 0.036933 | 0.016933 | 0.036933 | 0.056933 | 0.061933 | 0.026933 | 0.026933 | 0.031933 | 0.051933 |  |  | 0
990 | 640.7363 | 640.7613 | 640.8113 | 640.8613 | 640.9113 | 640.9613 | 640.9113 | 640.8613 | 640.8113 | 640.7613 | 640.7363 | 990 | 640.673 | 640.703 | 640.778 | 640.803 | 640.858 | 640.903 | 640.853 | 640.818 | 640.753 | 640.708 | 640.668 | 990 | 0.0633 | 0.0583 | 0.0333 | 0.0583 | 0.0533 | 0.0583 | 0.0583 | 0.0433 | 0.0583 | 0.0533 | 0.0683 |  |  | 0
1000 | 640.7327 | 640.7577 | 640.8077 | 640.8577 | 640.9077 | 640.9577 | 640.9077 | 640.8577 | 640.8077 | 640.7577 | 640.7327 | 1000 | 640.703 | 640.713 | 640.783 | 640.798 | 640.848 | 640.923 | 640.858 | 640.793 | 640.778 | 640.693 | 640.668 | 1000 | 0.029667 | 0.044667 | 0.024667 | 0.059667 | 0.059667 | 0.034667 | 0.049667 | 0.064667 | 0.029667 | 0.064667 | 0.064667 | 0.111 | 45 | 4.995
1010 | 640.729 | 640.754 | 640.804 | 640.854 | 640.904 | 640.954 | 640.904 | 640.854 | 640.804 | 640.754 | 640.729 | 1010 | 640.681 | 640.721 | 640.781 | 640.811 | 640.856 | 640.931 | 640.876 | 640.796 | 640.761 | 640.711 | 640.666 | 1010 | 0.048033 | 0.033033 | 0.023033 | 0.043033 | 0.048033 | 0.023033 | 0.028033 | 0.058033 | 0.043033 | 0.043033 | 0.063033 |  |  | 0
1020 | 640.7254 | 640.7504 | 640.8004 | 640.8504 | 640.9004 | 640.9504 | 640.9004 | 640.8504 | 640.8004 | 640.7504 | 640.7254 | 1020 | 640.748 | 640.746 | 640.761 | 640.821 | 640.861 | 640.921 | 640.846 | 640.811 | 640.771 | 640.741 | 640.721 | 1020 | -0.0226 | 0.0044 | 0.0394 | 0.0294 | 0.0394 | 0.0294 | 0.0544 | 0.0394 | 0.0294 | 0.0094 | 0.0044 |  |  | 0
1030 | 640.7218 | 640.7468 | 640.7968 | 640.8468 | 640.8968 | 640.9468 | 640.8968 | 640.8468 | 640.7968 | 640.7468 | 640.7218 | 1030 | 640.736 | 640.736 | 640.771 | 640.806 | 640.871 | 640.921 | 640.866 | 640.826 | 640.791 | 640.731 | 640.696 | 1030 | -0.014233 | 0.010767 | 0.025767 | 0.040767 | 0.025767 | 0.025767 | 0.030767 | 0.020767 | 0.0057667 | 0.015767 | 0.025767 |  |  | 0
1040 | 640.7181 | 640.7431 | 640.7931 | 640.8431 | 640.8931 | 640.9431 | 640.8931 | 640.8431 | 640.7931 | 640.7431 | 640.7181 | 1040 | 640.731 | 640.781 | 640.751 | 640.801 | 640.881 | 640.956 | 640.871 | 640.831 | 640.801 | 640.751 | 640.711 | 1040 | -0.012867 | -0.037867 | 0.042133 | 0.042133 | 0.012133 | -0.012867 | 0.022133 | 0.012133 | -0.0078666 | -0.0078666 | 0.0071334 |  |  | 0
1050 | 640.7145 | 640.7395 | 640.7895 | 640.8395 | 640.8895 | 640.9395 | 640.8895 | 640.8395 | 640.7895 | 640.7395 | 640.7145 | 1050 | 640.726 | 640.721 | 640.751 | 640.811 | 640.881 | 640.956 | 640.886 | 640.826 | 640.806 | 640.736 | 640.691 | 1050 | -0.0115 | 0.0185 | 0.0385 | 0.0285 | 0.0085 | -0.0165 | 0.0035 | 0.0135 | -0.0165 | 0.0035 | 0.0235 |  |  | 0
1060 | 640.7109 | 640.7359 | 640.7859 | 640.8359 | 640.8859 | 640.9359 | 640.8859 | 640.8359 | 640.7859 | 640.7359 | 640.7109 | 1060 | 640.681 | 640.721 | 640.766 | 640.816 | 640.891 | 640.951 | 640.881 | 640.826 | 640.811 | 640.721 | 640.661 | 1060 | 0.029867 | 0.014867 | 0.019867 | 0.019867 | -0.0051333 | -0.015133 | 0.0048667 | 0.0098667 | -0.025133 | 0.014867 | 0.049867 |  |  | 0
1070 | 640.7072 | 640.7322 | 640.7822 | 640.8322 | 640.8822 | 640.9322 | 640.8822 | 640.8322 | 640.7822 | 640.7322 | 640.7072 | 1070 | 640.711 | 640.766 | 640.761 | 640.821 | 640.891 | 640.941 | 640.866 | 640.821 | 640.796 | 640.726 | 640.681 | 1070 | -0.0037666 | -0.033767 | 0.021233 | 0.011233 | -0.0087666 | -0.0087666 | 0.016233 | 0.011233 | -0.013767 | 0.0062334 | 0.026233 |  |  | 0
1080 | 640.7036 | 640.7286 | 640.7786 | 640.8286 | 640.8786 | 640.9286 | 640.8786 | 640.8286 | 640.7786 | 640.7286 | 640.7036 | 1080 | 640.731 | 640.786 | 640.756 | 640.801 | 640.876 | 640.926 | 640.851 | 640.806 | 640.781 | 640.736 | 640.736 | 1080 | -0.0274 | -0.0574 | 0.0226 | 0.0276 | 0.0026 | 0.0026 | 0.0276 | 0.0226 | -0.0024 | -0.0074 | -0.0324 |  |  | 0
1090 | 640.7 | 640.725 | 640.775 | 640.825 | 640.875 | 640.925 | 640.875 | 640.825 | 640.775 | 640.725 | 640.7 | 1090 | 640.706 | 640.741 | 640.751 | 640.791 | 640.841 | 640.901 | 640.841 | 640.811 | 640.781 | 640.711 | 640.691 | 1090 | -0.0060333 | -0.016033 | 0.023967 | 0.033967 | 0.033967 | 0.023967 | 0.033967 | 0.013967 | -0.0060333 | 0.013967 | 0.0089667 |  |  | 0
1100 | 640.6963 | 640.7213 | 640.7713 | 640.8213 | 640.8713 | 640.9213 | 640.8713 | 640.8213 | 640.7713 | 640.7213 | 640.6963 | 1100 | 640.701 | 640.711 | 640.741 | 640.781 | 640.841 | 640.886 | 640.821 | 640.806 | 640.781 | 640.741 | 640.706 | 1100 | -0.0046666 | 0.010333 | 0.030333 | 0.040333 | 0.030333 | 0.035333 | 0.050333 | 0.015333 | -0.0096666 | -0.019667 | -0.0096666 | 0.061 | 45 | 2.745
1110 | 640.6927 | 640.7177 | 640.7677 | 640.8177 | 640.8677 | 640.9177 | 640.8677 | 640.8177 | 640.7677 | 640.7177 | 640.6927 | 1110 | 640.666 | 640.696 | 640.716 | 640.766 | 640.836 | 640.886 | 640.841 | 640.821 | 640.786 | 640.761 | 640.716 | 1110 | 0.0267 | 0.0217 | 0.0517 | 0.0517 | 0.0317 | 0.0317 | 0.0267 | -0.0033 | -0.0183 | -0.0433 | -0.0233 |  |  | 0
1120 | 640.6891 | 640.7141 | 640.7641 | 640.8141 | 640.8641 | 640.9141 | 640.8641 | 640.8141 | 640.7641 | 640.7141 | 640.6891 | 1120 | 640.651 | 640.686 | 640.726 | 640.776 | 640.831 | 640.911 | 640.861 | 640.831 | 640.791 | 640.751 | 640.711 | 1120 | 0.038067 | 0.028067 | 0.038067 | 0.038067 | 0.033067 | 0.0030667 | 0.0030667 | -0.016933 | -0.026933 | -0.036933 | -0.021933 |  |  | 0
1130 | 640.6854 | 640.7104 | 640.7604 | 640.8104 | 640.8604 | 640.9104 | 640.8604 | 640.8104 | 640.7604 | 640.7104 | 640.6854 | 1130 | 640.651 | 640.666 | 640.726 | 640.786 | 640.851 | 640.881 | 640.871 | 640.851 | 640.801 | 640.736 | 640.701 | 1130 | 0.034433 | 0.044433 | 0.034433 | 0.024433 | 0.0094334 | 0.029433 | -0.010567 | 0 | 0 | -0.025567 | -0.015567 |  |  | 0
1140 | 640.6818 | 640.7068 | 640.7568 | 640.8068 | 640.8568 | 640.9068 | 640.8568 | 640.8068 | 640.7568 | 640.7068 | 640.6818 | 1140 | 640.676 | 640.666 | 640.726 | 640.801 | 640.831 | 640.876 | 640.861 | 640.851 | 640.816 | 640.756 | 640.746 | 1140 | 0.0058 | 0.0408 | 0.0308 | 0.0058 | 0.0258 | 0.0308 | -0.0042 | -0.0442 | -0.0592 | -0.0492 | -0.0642 |  |  | 0
1150 | 640.6782 | 640.7032 | 640.7532 | 640.8032 | 640.8532 | 640.9032 | 640.8532 | 640.8032 | 640.7532 | 640.7032 | 640.6782 | 1150 | 640.671 | 640.676 | 640.706 | 640.776 | 640.841 | 640.886 | 640.846 | 640.851 | 640.816 | 640.746 | 640.706 | 1150 | 0.0071667 | 0.027167 | 0.047167 | 0.027167 | 0.012167 | 0.017167 | 0.0071667 | -0.047833 | -0.062833 | -0.042833 | -0.027833 |  |  | 0
1160 | 640.6745 | 640.6995 | 640.7495 | 640.7995 | 640.8495 | 640.8995 | 640.8495 | 640.7995 | 640.7495 | 640.6995 | 640.6745 | 1160 | 640.641 | 640.656 | 640.711 | 640.766 | 640.811 | 640.891 | 640.836 | 640.826 | 640.786 | 640.726 | 640.701 | 1160 | 0.033533 | 0.043533 | 0.038533 | 0.033533 | 0.038533 | 0.0085334 | 0.013533 | -0.026467 | -0.036467 | -0.026467 | -0.026467 |  |  | 0
1170 | 640.6709 | 640.6959 | 640.7459 | 640.7959 | 640.8459 | 640.8959 | 640.8459 | 640.7959 | 640.7459 | 640.6959 | 640.6709 | 1170 | 640.631 | 640.636 | 640.701 | 640.756 | 640.811 | 640.876 | 640.831 | 640.821 | 640.791 | 640.706 | 640.696 | 1170 | 0.0399 | 0.0599 | 0.0449 | 0.0399 | 0.0349 | 0.0199 | 0.0149 | -0.0251 | -0.0451 | -0.0101 | -0.0251 |  |  | 0
1180 | 640.6673 | 640.6923 | 640.7423 | 640.7923 | 640.8423 | 640.8923 | 640.8423 | 640.7923 | 640.7423 | 640.6923 | 640.6673 | 1180 | 640.586 | 640.606 | 640.676 | 640.741 | 640.791 | 640.871 | 640.836 | 640.836 | 640.801 | 640.716 | 640.686 | 1180 | 0.081267 | 0.086267 | 0.066267 | 0.051267 | 0.051267 | 0.021267 | 0.0062667 | -0.043733 | -0.058733 | -0.023733 | -0.018733 |  |  | 0
1190 | 640.6636 | 640.6886 | 640.7386 | 640.7886 | 640.8386 | 640.8886 | 640.8386 | 640.7886 | 640.7386 | 640.6886 | 640.6636 | 1190 | 640.571 | 640.586 | 640.666 | 640.741 | 640.806 | 640.871 | 640.831 | 640.826 | 640.791 | 640.711 | 640.681 | 1190 | 0.092633 | 0.10263 | 0.072633 | 0.047633 | 0.032633 | 0.017633 | 0.0076334 | -0.037367 | -0.052367 | -0.022367 | -0.017367 |  |  | 0
1200 | 640.66 | 640.685 | 640.735 | 640.785 | 640.835 | 640.885 | 640.835 | 640.785 | 640.735 | 640.685 | 640.66 | 1200 | 640.616 | 640.616 | 640.656 | 640.731 | 640.806 | 640.856 | 640.826 | 640.816 | 640.781 | 640.691 | 640.681 | 1200 | 0.044 | 0.069 | 0.079 | 0.054 | 0.029 | 0.029 | 0.009 | -0.031 | -0.046 | -0.006 | -0.021 | 0.059 | 35 | 2.065
1210 | 640.6564 | 640.6814 | 640.7314 | 640.7814 | 640.8314 | 640.8814 | 640.8314 | 640.7814 | 640.7314 | 640.6814 | 640.6564 | 1210 | 640.568 | 640.598 | 640.648 | 640.713 | 640.803 | 640.858 | 640.818 | 640.813 | 640.773 | 640.683 | 640.643 | 1210 | 0.088367 | 0.083367 | 0.083367 | 0.068367 | 0.028367 | 0.023367 | 0.013367 | -0.031633 | -0.041633 | -0.0016333 | 0.013367 | 0.0112 | 10 | 0.112
1220 | 640.6527 | 640.6777 | 640.7277 | 640.7777 | 640.8277 | 640.8777 | 640.8277 | 640.7777 | 640.7277 | 640.6777 | 640.6527 | 1220 | 640.548 | 640.583 | 640.658 | 640.713 | 640.803 | 640.848 | 640.823 | 640.798 | 640.773 | 640.683 | 640.623 | 1220 | 0.10473 | 0.094733 | 0.069733 | 0.064733 | 0.024733 | 0.029733 | 0.0047334 | -0.020267 | -0.045267 | -0.0052666 | 0.029733 |  |  | 0
1230 | 640.6491 | 640.6741 | 640.7241 | 640.7741 | 640.8241 | 640.8741 | 640.8241 | 640.7741 | 640.7241 | 640.6741 | 640.6491 | 1230 | 640.568 | 640.583 | 640.653 | 640.708 | 640.798 | 640.838 | 640.803 | 640.793 | 640.753 | 640.663 | 640.623 | 1230 | 0.0811 | 0.0911 | 0.0711 | 0.0661 | 0.0261 | 0.0361 | 0.0211 | -0.0189 | -0.0289 | 0.0111 | 0.0261 |  |  | 0
1240 | 640.6455 | 640.6705 | 640.7205 | 640.7705 | 640.8205 | 640.8705 | 640.8205 | 640.7705 | 640.7205 | 640.6705 | 640.6455 | 1240 | 640.573 | 640.613 | 640.653 | 640.713 | 640.783 | 640.823 | 640.813 | 640.793 | 640.743 | 640.683 | 640.633 | 1240 | 0.072467 | 0.057467 | 0.067467 | 0.057467 | 0.037467 | 0.047467 | 0.0074667 | -0.022533 | -0.022533 | -0.012533 | 0.012467 |  |  | 0
1250 | 640.6418 | 640.6668 | 640.7168 | 640.7668 | 640.8168 | 640.8668 | 640.8168 | 640.7668 | 640.7168 | 640.6668 | 640.6418 | 1250 | 640.573 | 640.603 | 640.658 | 640.713 | 640.773 | 640.828 | 640.803 | 640.798 | 640.753 | 640.683 | 640.633 | 1250 | 0.068833 | 0.063833 | 0.058833 | 0.053833 | 0.043833 | 0.038833 | 0.013833 | -0.031167 | -0.036167 | -0.016167 | 0.0088334 |  |  | 0
1260 | 640.6382 | 640.6632 | 640.7132 | 640.7632 | 640.8132 | 640.8632 | 640.8132 | 640.7632 | 640.7132 | 640.6632 | 640.6382 | 1260 | 640.613 | 640.638 | 640.653 | 640.693 | 640.783 | 640.833 | 640.818 | 640.803 | 640.753 | 640.753 | 640.698 | 1260 | 0.0252 | 0.0252 | 0.0602 | 0.0702 | 0.0302 | 0.0302 | -0.0048 | -0.0398 | -0.0398 | -0.0898 | -0.0598 |  |  | 0
1270 | 640.6346 | 640.6596 | 640.7096 | 640.7596 | 640.8096 | 640.8596 | 640.8096 | 640.7596 | 640.7096 | 640.6596 | 640.6346 | 1270 | 640.603 | 640.613 | 640.638 | 640.693 | 640.793 | 640.848 | 640.813 | 640.808 | 640.738 | 640.718 | 640.673 | 1270 | 0.031567 | 0.046567 | 0.071567 | 0.066567 | 0.016567 | 0.011567 | -0.0034333 | -0.048433 | -0.028433 | -0.058433 | -0.038433 |  |  | 0
1280 | 640.6309 | 640.6559 | 640.7059 | 640.7559 | 640.8059 | 640.8559 | 640.8059 | 640.7559 | 640.7059 | 640.6559 | 640.6309 | 1280 | 640.593 | 640.593 | 640.633 | 640.708 | 640.793 | 640.838 | 640.808 | 640.798 | 640.718 | 640.683 | 640.653 | 1280 | 0.037933 | 0.062933 | 0.072933 | 0.047933 | 0.012933 | 0.017933 | -0.0020666 | -0.042067 | -0.012067 | -0.027067 | -0.022067 |  |  | 0
1290 | 640.6273 | 640.6523 | 640.7023 | 640.7523 | 640.8023 | 640.8523 | 640.8023 | 640.7523 | 640.7023 | 640.6523 | 640.6273 | 1290 | 640.533 | 640.563 | 640.628 | 640.708 | 640.783 | 640.813 | 640.773 | 640.748 | 640.683 | 640.628 | 640.593 | 1290 | 0.0943 | 0.0893 | 0.0743 | 0.0443 | 0.0193 | 0.0393 | 0.0293 | 0.0043 | 0.0193 | 0.0243 | 0.0343 |  |  | 0
1300 | 640.6237 | 640.6487 | 640.6987 | 640.7487 | 640.7987 | 640.8487 | 640.7987 | 640.7487 | 640.6987 | 640.6487 | 640.6237 | 1300 | 640.538 | 640.563 | 640.638 | 640.688 | 640.768 | 640.808 | 640.773 | 640.738 | 640.683 | 640.633 | 640.613 | 1300 | 0.085667 | 0.085667 | 0.060667 | 0.060667 | 0.030667 | 0.040667 | 0.025667 | 0.010667 | 0.015667 | 0.015667 | 0.010667 | 0.0494 | 45 | 2.223
1310 | 640.62 | 640.645 | 640.695 | 640.745 | 640.795 | 640.845 | 640.795 | 640.745 | 640.695 | 640.645 | 640.62 | 1310 | 640.553 | 640.593 | 640.653 | 640.693 | 640.773 | 640.818 | 640.748 | 640.748 | 640.683 | 640.668 | 640.673 | 1310 | 0.067033 | 0.052033 | 0.042033 | 0.052033 | 0.022033 | 0.027033 | 0.047033 | -0.0029666 | 0.012033 | -0.022967 | -0.052967 |  |  | 0
1320 | 640.6164 | 640.6414 | 640.6914 | 640.7414 | 640.7914 | 640.8414 | 640.7914 | 640.7414 | 640.6914 | 640.6414 | 640.6164 | 1320 | 640.573 | 640.608 | 640.663 | 640.698 | 640.753 | 640.823 | 640.753 | 640.713 | 640.688 | 640.718 | 640.673 | 1320 | 0.0434 | 0.0334 | 0.0284 | 0.0434 | 0.0384 | 0.0184 | 0.0384 | 0.0284 | 0.0034 | -0.0766 | -0.0566 |  |  | 0
1330 | 640.6128 | 640.6378 | 640.6878 | 640.7378 | 640.7878 | 640.8378 | 640.7878 | 640.7378 | 640.6878 | 640.6378 | 640.6128 | 1330 | 640.588 | 640.603 | 640.648 | 640.683 | 640.768 | 640.803 | 640.743 | 640.698 | 640.663 | 640.683 | 640.638 | 1330 | 0.024767 | 0.034767 | 0.039767 | 0.054767 | 0.019767 | 0.034767 | 0.044767 | 0.039767 | 0.024767 | -0.045233 | -0.025233 |  |  | 0
1340 | 640.6091 | 640.6341 | 640.6841 | 640.7341 | 640.7841 | 640.8341 | 640.7841 | 640.7341 | 640.6841 | 640.6341 | 640.6091 | 1340 | 640.513 | 640.548 | 640.628 | 640.688 | 640.763 | 640.793 | 640.718 | 640.668 | 640.653 | 640.663 | 640.638 | 1340 | 0.096133 | 0.086133 | 0.056133 | 0.046133 | 0.021133 | 0.041133 | 0.066133 | 0.066133 | 0.031133 | -0.028867 | -0.028867 |  |  | 0
1350 | 640.6055 | 640.6305 | 640.6805 | 640.7305 | 640.7805 | 640.8305 | 640.7805 | 640.7305 | 640.6805 | 640.6305 | 640.6055 | 1350 | 640.508 | 640.548 | 640.608 | 640.673 | 640.753 | 640.798 | 640.708 | 640.663 | 640.648 | 640.638 | 640.598 | 1350 | 0.0975 | 0.0825 | 0.0725 | 0.0575 | 0.0275 | 0.0325 | 0.0725 | 0.0675 | 0.0325 | -0.0075 | 0.0075 |  |  | 0
1360 | 640.6019 | 640.6269 | 640.6769 | 640.7269 | 640.7769 | 640.8269 | 640.7769 | 640.7269 | 640.6769 | 640.6269 | 640.6019 | 1360 | 640.488 | 640.518 | 640.598 | 640.648 | 640.708 | 640.783 | 640.703 | 640.648 | 640.643 | 640.623 | 640.598 | 1360 | 0.11387 | 0.10887 | 0.078867 | 0.078867 | 0.068867 | 0.043867 | 0.073867 | 0.078867 | 0.033867 | 0.0038667 | 0.0038667 |  |  | 0
1370 | 640.5982 | 640.6232 | 640.6732 | 640.7232 | 640.7732 | 640.8232 | 640.7732 | 640.7232 | 640.6732 | 640.6232 | 640.5982 | 1370 | 640.473 | 640.538 | 640.583 | 640.638 | 640.723 | 640.758 | 640.713 | 640.663 | 640.643 | 640.628 | 640.603 | 1370 | 0.12523 | 0.085233 | 0.090233 | 0.085233 | 0.050233 | 0.065233 | 0.060233 | 0.060233 | 0.030233 | -0.0047666 | -0.0047666 |  |  | 0
1380 | 640.5946 | 640.6196 | 640.6696 | 640.7196 | 640.7696 | 640.8196 | 640.7696 | 640.7196 | 640.6696 | 640.6196 | 640.5946 | 1380 | 640.498 | 640.528 | 640.578 | 640.618 | 640.703 | 640.763 | 640.708 | 640.658 | 640.638 | 640.613 | 640.583 | 1380 | 0.0966 | 0.0916 | 0.0916 | 0.1016 | 0.0666 | 0.0566 | 0.0616 | 0.0616 | 0.0316 | 0.0066 | 0.0116 |  |  | 0
1390 | 640.591 | 640.616 | 640.666 | 640.716 | 640.766 | 640.816 | 640.766 | 640.716 | 640.666 | 640.616 | 640.591 | 1390 | 640.473 | 640.508 | 640.558 | 640.618 | 640.713 | 640.753 | 640.703 | 640.643 | 640.623 | 640.593 | 640.553 | 1390 | 0.11797 | 0.10797 | 0.10797 | 0.097967 | 0.052967 | 0.062967 | 0.062967 | 0.072967 | 0.042967 | 0.022967 | 0.037967 |  |  | 0
1400 | 640.5873 | 640.6123 | 640.6623 | 640.7123 | 640.7623 | 640.8123 | 640.7623 | 640.7123 | 640.6623 | 640.6123 | 640.5873 | 1400 | 640.463 | 640.483 | 640.568 | 640.623 | 640.708 | 640.753 | 640.698 | 640.643 | 640.613 | 640.563 | 640.533 | 1400 | 0.12433 | 0.12933 | 0.094333 | 0.089333 | 0.054333 | 0.059333 | 0.064333 | 0.069333 | 0.049333 | 0.049333 | 0.054333 | 0.0673 | 45 | 3.0285
1410 | 640.5837 | 640.6087 | 640.6587 | 640.7087 | 640.7587 | 640.8087 | 640.7587 | 640.7087 | 640.6587 | 640.6087 | 640.5837 | 1410 | 640.455 | 640.485 | 640.525 | 640.605 | 640.685 | 640.735 | 640.705 | 640.655 | 640.6 | 640.575 | 640.545 | 1410 | 0.1287 | 0.1237 | 0.1337 | 0.1037 | 0.0737 | 0.0737 | 0.0537 | 0.0537 | 0.0587 | 0.0337 | 0.0387 |  |  | 0
1420 | 640.5801 | 640.6051 | 640.6551 | 640.7051 | 640.7551 | 640.8051 | 640.7551 | 640.7051 | 640.6551 | 640.6051 | 640.5801 | 1420 | 640.465 | 640.485 | 640.535 | 640.605 | 640.675 | 640.74 | 640.69 | 640.635 | 640.575 | 640.56 | 640.535 | 1420 | 0.11507 | 0.12007 | 0.12007 | 0.10007 | 0.080067 | 0.065067 | 0.065067 | 0.070067 | 0.080067 | 0.045067 | 0.045067 |  |  | 0
1430 | 640.5764 | 640.6014 | 640.6514 | 640.7014 | 640.7514 | 640.8014 | 640.7514 | 640.7014 | 640.6514 | 640.6014 | 640.5764 | 1430 | 640.475 | 640.47 | 640.515 | 640.605 | 640.695 | 640.745 | 640.68 | 640.66 | 640.605 | 640.525 | 640.485 | 1430 | 0.10143 | 0.13143 | 0.13643 | 0.096433 | 0.056433 | 0.056433 | 0.071433 | 0.041433 | 0.046433 | 0.076433 | 0.091433 |  |  | 0
1440 | 640.5728 | 640.5978 | 640.6478 | 640.6978 | 640.7478 | 640.7978 | 640.7478 | 640.6978 | 640.6478 | 640.5978 | 640.5728 | 1440 | 640.49 | 640.495 | 640.515 | 640.595 | 640.675 | 640.715 | 640.68 | 640.635 | 640.605 | 640.585 | 640.565 | 1440 | 0.0828 | 0.1028 | 0.1328 | 0.1028 | 0.0728 | 0.0828 | 0.0678 | 0.0628 | 0.0428 | 0.0128 | 0.0078 |  |  | 0
1450 | 640.5692 | 640.5942 | 640.6442 | 640.6942 | 640.7442 | 640.7942 | 640.7442 | 640.6942 | 640.6442 | 640.5942 | 640.5692 | 1450 | 640.485 | 640.49 | 640.525 | 640.6 | 640.645 | 640.715 | 640.67 | 640.625 | 640.615 | 640.635 | 640.635 | 1450 | 0.084167 | 0.10417 | 0.11917 | 0.094167 | 0.099167 | 0.079167 | 0.074167 | 0.069167 | 0.029167 | -0.040833 | -0.065833 |  |  | 0
1460 | 640.5655 | 640.5905 | 640.6405 | 640.6905 | 640.7405 | 640.7905 | 640.7405 | 640.6905 | 640.6405 | 640.5905 | 640.5655 | 1460 | 640.465 | 640.495 | 640.52 | 640.605 | 640.645 | 640.705 | 640.67 | 640.625 | 640.63 | 640.625 | 640.625 | 1460 | 0.10053 | 0.095533 | 0.12053 | 0.085533 | 0.095533 | 0.085533 | 0.070533 | 0.065533 | 0.010533 | -0.034467 | -0.059467 |  |  | 0
1470 | 640.5619 | 640.5869 | 640.6369 | 640.6869 | 640.7369 | 640.7869 | 640.7369 | 640.6869 | 640.6369 | 640.5869 | 640.5619 | 1470 | 640.48 | 640.51 | 640.545 | 640.615 | 640.645 | 640.7 | 640.675 | 640.625 | 640.61 | 640.58 | 640.56 | 1470 | 0.0819 | 0.0769 | 0.0919 | 0.0719 | 0.0919 | 0.0869 | 0.0619 | 0.0619 | 0.0269 | 0.0069 | 0.0019 |  |  | 0
1480 | 640.5583 | 640.5833 | 640.6333 | 640.6833 | 640.7333 | 640.7833 | 640.7333 | 640.6833 | 640.6333 | 640.5833 | 640.5583 | 1480 | 640.47 | 640.505 | 640.575 | 640.625 | 640.67 | 640.715 | 640.695 | 640.645 | 640.585 | 640.575 | 640.565 | 1480 | 0.088267 | 0.078267 | 0.058267 | 0.058267 | 0.063267 | 0.068267 | 0.038267 | 0.038267 | 0.048267 | 0.0082667 | -0.0067333 |  |  | 0
1490 | 640.5546 | 640.5796 | 640.6296 | 640.6796 | 640.7296 | 640.7796 | 640.7296 | 640.6796 | 640.6296 | 640.5796 | 640.5546 | 1490 | 640.465 | 640.485 | 640.555 | 640.64 | 640.675 | 640.73 | 640.715 | 640.66 | 640.595 | 640.57 | 640.565 | 1490 | 0.089633 | 0.094633 | 0.074633 | 0.039633 | 0.054633 | 0.049633 | 0.014633 | 0.019633 | 0.034633 | 0.0096334 | -0.010367 |  |  | 0
1500 | 640.551 | 640.576 | 640.626 | 640.676 | 640.726 | 640.776 | 640.726 | 640.676 | 640.626 | 640.576 | 640.551 | 1500 | 640.48 | 640.49 | 640.57 | 640.645 | 640.685 | 640.735 | 640.7 | 640.65 | 640.595 | 640.58 | 640.6 | 1500 | 0.071 | 0.086 | 0.056 | 0.031 | 0.041 | 0.041 | 0 | 0 | 0.031 | -0.004 | -0.049 | 0.0187 | 37.5 | 0.70125
1510 | 640.5474 | 640.5724 | 640.6224 | 640.6724 | 640.7224 | 640.7724 | 640.7224 | 640.6724 | 640.6224 | 640.5724 | 640.5474 | 1510 | 640.475 | 640.495 | 640.575 | 640.655 | 640.685 | 640.74 | 640.695 | 640.65 | 640.58 | 640.55 | 640.575 | 1510 | 0.072367 | 0.077367 | 0.047367 | 0.017367 | 0.037367 | 0.032367 | 0.027367 | 0.022367 | 0.042367 | 0.022367 | -0.027633 | 0.0535 | 7.5 | 0.40125
1520 | 640.5437 | 640.5687 | 640.6187 | 640.6687 | 640.7187 | 640.7687 | 640.7187 | 640.6687 | 640.6187 | 640.5687 | 640.5437 | 1520 | 640.455 | 640.48 | 640.56 | 640.64 | 640.675 | 640.725 | 640.67 | 640.635 | 640.58 | 640.575 | 640.575 | 1520 | 0.088733 | 0.088733 | 0.058733 | 0.028733 | 0.043733 | 0.043733 | 0.048733 | 0.033733 | 0.038733 | -0.0062666 | -0.031267 |  |  | 0
1530 | 640.5401 | 640.5651 | 640.6151 | 640.6651 | 640.7151 | 640.7651 | 640.7151 | 640.6651 | 640.6151 | 640.5651 | 640.5401 | 1530 | 640.475 | 640.49 | 640.56 | 640.625 | 640.655 | 640.71 | 640.615 | 640.62 | 640.585 | 640.555 | 640.555 | 1530 | 0.0651 | 0.0751 | 0.0551 | 0.0401 | 0.0601 | 0.0551 | 0.1001 | 0.0451 | 0.0301 | 0.0101 | -0.0149 |  |  | 0
1540 | 640.5365 | 640.5615 | 640.6115 | 640.6615 | 640.7115 | 640.7615 | 640.7115 | 640.6615 | 640.6115 | 640.5615 | 640.5365 | 1540 | 640.41 | 640.435 | 640.54 | 640.625 | 640.645 | 640.7 | 640.66 | 640.62 | 640.58 | 640.565 | 640.565 | 1540 | 0.12647 | 0.12647 | 0.071467 | 0.036467 | 0.066467 | 0.061467 | 0.051467 | 0.041467 | 0.031467 | -0.0035333 | -0.028533 |  |  | 0
1550 | 640.5328 | 640.5578 | 640.6078 | 640.6578 | 640.7078 | 640.7578 | 640.7078 | 640.6578 | 640.6078 | 640.5578 | 640.5328 | 1550 | 640.45 | 640.455 | 640.525 | 640.6 | 640.63 | 640.705 | 640.69 | 640.63 | 640.585 | 640.595 | 640.6 | 1550 | 0.082833 | 0.10283 | 0.082833 | 0.057833 | 0.077833 | 0.052833 | 0.017833 | 0.027833 | 0.022833 | -0.037167 | -0.067167 |  |  | 0
1560 | 640.5292 | 640.5542 | 640.6042 | 640.6542 | 640.7042 | 640.7542 | 640.7042 | 640.6542 | 640.6042 | 640.5542 | 640.5292 | 1560 | 640.465 | 640.47 | 640.51 | 640.575 | 640.625 | 640.69 | 640.655 | 640.605 | 640.59 | 640.6 | 640.6 | 1560 | 0.0642 | 0.0842 | 0.0942 | 0.0792 | 0.0792 | 0.0642 | 0.0492 | 0.0492 | 0.0142 | -0.0458 | -0.0708 |  |  | 0
1570 | 640.5256 | 640.5506 | 640.6006 | 640.6506 | 640.7006 | 640.7506 | 640.7006 | 640.6506 | 640.6006 | 640.5506 | 640.5256 | 1570 | 640.445 | 640.475 | 640.525 | 640.565 | 640.615 | 640.68 | 640.61 | 640.595 | 640.555 | 640.565 | 640.555 | 1570 | 0.080567 | 0.075567 | 0.075567 | 0.085567 | 0.085567 | 0.070567 | 0.090567 | 0.055567 | 0.045567 | -0.014433 | -0.029433 |  |  | 0
1580 | 640.5219 | 640.5469 | 640.5969 | 640.6469 | 640.6969 | 640.7469 | 640.6969 | 640.6469 | 640.5969 | 640.5469 | 640.5219 | 1580 | 640.39 | 640.46 | 640.51 | 640.565 | 640.6 | 640.655 | 640.61 | 640.59 | 640.54 | 640.49 | 640.475 | 1580 | 0.13193 | 0.086933 | 0.086933 | 0.081933 | 0.096933 | 0.091933 | 0.086933 | 0.056933 | 0.056933 | 0.056933 | 0.046933 |  |  | 0
1590 | 640.5183 | 640.5433 | 640.5933 | 640.6433 | 640.6933 | 640.7433 | 640.6933 | 640.6433 | 640.5933 | 640.5433 | 640.5183 | 1590 | 640.36 | 640.43 | 640.51 | 640.545 | 640.6 | 640.65 | 640.6 | 640.56 | 640.525 | 640.51 | 640.475 | 1590 | 0.1583 | 0.1133 | 0.0833 | 0.0983 | 0.0933 | 0.0933 | 0.0933 | 0.0833 | 0.0683 | 0.0333 | 0 |  |  | 0
1600 | 640.5147 | 640.5397 | 640.5897 | 640.6397 | 640.6897 | 640.7397 | 640.6897 | 640.6397 | 640.5897 | 640.5397 | 640.5147 | 1600 | 640.375 | 640.425 | 640.515 | 640.545 | 640.605 | 640.65 | 640.585 | 640.535 | 640.5 | 640.45 | 640.41 | 1600 | 0.13967 | 0.11467 | 0.074667 | 0.094667 | 0.084667 | 0.089667 | 0.10467 | 0.10467 | 0.089667 | 0.089667 | 0.10467 | 0.0542 | 45 | 2.439
1610 | 640.511 | 640.536 | 640.586 | 640.636 | 640.686 | 640.736 | 640.686 | 640.636 | 640.586 | 640.536 | 640.511 | 1610 | 640.348 | 640.413 | 640.503 | 640.548 | 640.583 | 640.658 | 640.583 | 640.558 | 640.483 | 640.413 | 640.383 | 1610 | 0.16303 | 0.12303 | 0.083033 | 0.088033 | 0.10303 | 0.078033 | 0.10303 | 0.078033 | 0.10303 | 0.12303 | 0.12803 |  |  | 0
1620 | 640.5074 | 640.5324 | 640.5824 | 640.6324 | 640.6824 | 640.7324 | 640.6824 | 640.6324 | 640.5824 | 640.5324 | 640.5074 | 1620 | 640.368 | 640.413 | 640.493 | 640.528 | 640.583 | 640.658 | 640.618 | 640.563 | 640.493 | 640.438 | 640.403 | 1620 | 0.1394 | 0.1194 | 0.0894 | 0.1044 | 0.0994 | 0.0744 | 0.0644 | 0.0694 | 0.0894 | 0.0944 | 0.1044 |  |  | 0
1630 | 640.5038 | 640.5288 | 640.5788 | 640.6288 | 640.6788 | 640.7288 | 640.6788 | 640.6288 | 640.5788 | 640.5288 | 640.5038 | 1630 | 640.368 | 640.418 | 640.473 | 640.538 | 640.583 | 640.658 | 640.613 | 640.568 | 640.493 | 640.408 | 640.373 | 1630 | 0.13577 | 0.11077 | 0.10577 | 0.090767 | 0.095767 | 0.070767 | 0.065767 | 0.060767 | 0.085767 | 0.12077 | 0.13077 |  |  | 0
1640 | 640.5001 | 640.5251 | 640.5751 | 640.6251 | 640.6751 | 640.7251 | 640.6751 | 640.6251 | 640.5751 | 640.5251 | 640.5001 | 1640 | 640.293 | 640.363 | 640.468 | 640.538 | 640.578 | 640.658 | 640.613 | 640.548 | 640.493 | 640.403 | 640.338 | 1640 | 0.20713 | 0.16213 | 0.10713 | 0.087133 | 0.097133 | 0.067133 | 0.062133 | 0.077133 | 0.082133 | 0.12213 | 0.16213 |  |  | 0
1650 | 640.4965 | 640.5215 | 640.5715 | 640.6215 | 640.6715 | 640.7215 | 640.6715 | 640.6215 | 640.5715 | 640.5215 | 640.4965 | 1650 | 640.293 | 640.353 | 640.478 | 640.548 | 640.593 | 640.648 | 640.593 | 640.543 | 640.488 | 640.383 | 640.353 | 1650 | 0.2035 | 0.1685 | 0.0935 | 0.0735 | 0.0785 | 0.0735 | 0.0785 | 0.0785 | 0.0835 | 0.1385 | 0.1435 |  |  | 0
1660 | 640.4929 | 640.5179 | 640.5679 | 640.6179 | 640.6679 | 640.7179 | 640.6679 | 640.6179 | 640.5679 | 640.5179 | 640.4929 | 1660 | 640.273 | 640.343 | 640.458 | 640.528 | 640.578 | 640.643 | 640.578 | 640.528 | 640.473 | 640.363 | 640.343 | 1660 | 0.21987 | 0.17487 | 0.10987 | 0.089867 | 0.089867 | 0.074867 | 0.089867 | 0.089867 | 0.094867 | 0.15487 | 0.14987 |  |  | 0
1670 | 640.4892 | 640.5142 | 640.5642 | 640.6142 | 640.6642 | 640.7142 | 640.6642 | 640.6142 | 640.5642 | 640.5142 | 640.4892 | 1670 | 640.243 | 640.323 | 640.428 | 640.508 | 640.548 | 640.613 | 640.558 | 640.523 | 640.468 | 640.383 | 640.353 | 1670 | 0.24623 | 0.19123 | 0.13623 | 0.10623 | 0.11623 | 0.10123 | 0.10623 | 0.091233 | 0.096233 | 0.13123 | 0.13623 |  |  | 0
1680 | 640.4856 | 640.5106 | 640.5606 | 640.6106 | 640.6606 | 640.7106 | 640.6606 | 640.6106 | 640.5606 | 640.5106 | 640.4856 | 1680 | 640.243 | 640.323 | 640.428 | 640.493 | 640.543 | 640.643 | 640.553 | 640.523 | 640.483 | 640.408 | 640.408 | 1680 | 0.2426 | 0.1876 | 0.1326 | 0.1176 | 0.1176 | 0.0676 | 0.1076 | 0.0876 | 0.0776 | 0.1026 | 0.0776 |  |  | 0
1690 | 640.482 | 640.507 | 640.557 | 640.607 | 640.657 | 640.707 | 640.657 | 640.607 | 640.557 | 640.507 | 640.482 | 1690 | 640.208 | 640.308 | 640.393 | 640.493 | 640.533 | 640.623 | 640.573 | 640.558 | 640.503 | 640.428 | 640.373 | 1690 | 0.27397 | 0.19897 | 0.16397 | 0.11397 | 0.12397 | 0.083967 | 0.083967 | 0.048967 | 0.053967 | 0.078967 | 0.10897 |  |  | 0
1700 | 640.4783 | 640.5033 | 640.5533 | 640.6033 | 640.6533 | 640.7033 | 640.6533 | 640.6033 | 640.5533 | 640.5033 | 640.4783 | 1700 | 640.228 | 640.313 | 640.408 | 640.473 | 640.548 | 640.638 | 640.608 | 640.593 | 640.523 | 640.408 | 640.363 | 1700 | 0.25033 | 0.19033 | 0.14533 | 0.13033 | 0.10533 | 0.065333 | 0.045333 | 0.010333 | 0.030333 | 0.095333 | 0.11533 | 0.0741 | 30 | 2.223
1710 | 640.4747 | 640.4997 | 640.5497 | 640.5997 | 640.6497 | 640.6997 | 640.6497 | 640.5997 | 640.5497 | 640.4997 | 640.4747 | 1710 | 640.208 | 640.308 | 640.418 | 640.493 | 640.558 | 640.643 | 640.618 | 640.603 | 640.518 | 640.393 | 640.318 | 1710 | 0.2667 | 0.1917 | 0.1317 | 0.1067 | 0.0917 | 0.0567 | 0.0317 | -0.0032999 | 0.0317 | 0.1067 | 0.1567 | 0.0345 | 15 | 0.5175
1720 | 640.4711 | 640.4961 | 640.5461 | 640.5961 | 640.6461 | 640.6961 | 640.6461 | 640.5961 | 640.5461 | 640.4961 | 640.4711 | 1720 | 640.208 | 640.318 | 640.423 | 640.493 | 640.573 | 640.643 | 640.603 | 640.563 | 640.493 | 640.393 | 640.293 | 1720 | 0.26307 | 0.17807 | 0.12307 | 0.10307 | 0.073067 | 0.053067 | 0.043067 | 0.033067 | 0.053067 | 0.10307 | 0.17807 |  |  | 0
1730 | 640.4674 | 640.4924 | 640.5424 | 640.5924 | 640.6424 | 640.6924 | 640.6424 | 640.5924 | 640.5424 | 640.4924 | 640.4674 | 1730 | 640.203 | 640.313 | 640.428 | 640.513 | 640.603 | 640.633 | 640.573 | 640.528 | 640.493 | 640.383 | 640.303 | 1730 | 0.26443 | 0.17943 | 0.11443 | 0.079433 | 0.039433 | 0.059433 | 0.069433 | 0.064433 | 0.049433 | 0.10943 | 0.16443 |  |  | 0
1740 | 640.4638 | 640.4888 | 640.5388 | 640.5888 | 640.6388 | 640.6888 | 640.6388 | 640.5888 | 640.5388 | 640.4888 | 640.4638 | 1740 | 640.228 | 640.323 | 640.438 | 640.513 | 640.563 | 640.628 | 640.563 | 640.543 | 640.493 | 640.363 | 640.273 | 1740 | 0.2358 | 0.1658 | 0.1008 | 0.0758 | 0.0758 | 0.0608 | 0.0758 | 0.0458 | 0.0458 | 0.1258 | 0.1908 |  |  | 0
1750 | 640.4602 | 640.4852 | 640.5352 | 640.5852 | 640.6352 | 640.6852 | 640.6352 | 640.5852 | 640.5352 | 640.4852 | 640.4602 | 1750 | 640.228 | 640.318 | 640.443 | 640.503 | 640.558 | 640.613 | 640.593 | 640.568 | 640.493 | 640.358 | 640.283 | 1750 | 0.23217 | 0.16717 | 0.092167 | 0.082167 | 0.077167 | 0.072167 | 0.042167 | 0.017167 | 0.042167 | 0.12717 | 0.17717 |  |  | 0
1760 | 640.4565 | 640.4815 | 640.5315 | 640.5815 | 640.6315 | 640.6815 | 640.6315 | 640.5815 | 640.5315 | 640.4815 | 640.4565 | 1760 | 640.218 | 640.308 | 640.428 | 640.483 | 640.528 | 640.593 | 640.578 | 640.548 | 640.473 | 640.358 | 640.283 | 1760 | 0.23853 | 0.17353 | 0.10353 | 0.098533 | 0.10353 | 0.088533 | 0.053533 | 0.033533 | 0.058533 | 0.12353 | 0.17353 |  |  | 0
1770 | 640.4529 | 640.4779 | 640.5279 | 640.5779 | 640.6279 | 640.6779 | 640.6279 | 640.5779 | 640.5279 | 640.4779 | 640.4529 | 1770 | 640.223 | 640.308 | 640.418 | 640.458 | 640.508 | 640.568 | 640.548 | 640.493 | 640.443 | 640.358 | 640.278 | 1770 | 0.2299 | 0.1699 | 0.1099 | 0.1199 | 0.1199 | 0.1099 | 0.0799 | 0.0849 | 0.0849 | 0.1199 | 0.1749 |  |  | 0
1780 | 640.4493 | 640.4743 | 640.5243 | 640.5743 | 640.6243 | 640.6743 | 640.6243 | 640.5743 | 640.5243 | 640.4743 | 640.4493 | 1780 | 640.248 | 640.308 | 640.408 | 640.448 | 640.493 | 640.543 | 640.498 | 640.468 | 640.423 | 640.363 | 640.298 | 1780 | 0.20127 | 0.16627 | 0.11627 | 0.12627 | 0.13127 | 0.13127 | 0.12627 | 0.10627 | 0.10127 | 0.11127 | 0.15127 |  |  | 0
1790 | 640.4456 | 640.4706 | 640.5206 | 640.5706 | 640.6206 | 640.6706 | 640.6206 | 640.5706 | 640.5206 | 640.4706 | 640.4456 | 1790 | 640.263 | 640.298 | 640.343 | 640.433 | 640.483 | 640.523 | 640.493 | 640.448 | 640.398 | 640.353 | 640.293 | 1790 | 0.18263 | 0.17263 | 0.17763 | 0.13763 | 0.13763 | 0.14763 | 0.12763 | 0.12263 | 0.12263 | 0.11763 | 0.15263 |  |  | 0
1800 | 640.442 | 640.467 | 640.517 | 640.567 | 640.617 | 640.667 | 640.617 | 640.567 | 640.517 | 640.467 | 640.442 | 1800 | 640.228 | 640.293 | 640.368 | 640.433 | 640.483 | 640.538 | 640.508 | 640.443 | 640.408 | 640.333 | 640.273 | 1800 | 0.214 | 0.174 | 0.149 | 0.134 | 0.134 | 0.129 | 0.109 | 0.124 | 0.109 | 0.134 | 0.169 | 0.0763 | 45 | 3.4335
1810 | 640.4384 | 640.4634 | 640.5134 | 640.5634 | 640.6134 | 640.6634 | 640.6134 | 640.5634 | 640.5134 | 640.4634 | 640.4384 | 1810 | 640.21 | 640.28 | 640.39 | 640.475 | 640.505 | 640.545 | 640.52 | 640.46 | 640.415 | 640.325 | 640.255 | 1810 | 0.22837 | 0.18337 | 0.12337 | 0.088367 | 0.10837 | 0.11837 | 0.093367 | 0.10337 | 0.098367 | 0.13837 | 0.18337 |  |  | 0
1820 | 640.4347 | 640.4597 | 640.5097 | 640.5597 | 640.6097 | 640.6597 | 640.6097 | 640.5597 | 640.5097 | 640.4597 | 640.4347 | 1820 | 640.195 | 640.28 | 640.39 | 640.47 | 640.515 | 640.56 | 640.517 | 640.45 | 640.385 | 640.315 | 640.26 | 1820 | 0.23973 | 0.17973 | 0.11973 | 0.089733 | 0.094733 | 0.099733 | 0.092733 | 0.10973 | 0.12473 | 0.14473 | 0.17473 |  |  | 0
1830 | 640.4311 | 640.4561 | 640.5061 | 640.5561 | 640.6061 | 640.6561 | 640.6061 | 640.5561 | 640.5061 | 640.4561 | 640.4311 | 1830 | 640.2 | 640.27 | 640.385 | 640.455 | 640.5 | 640.537 | 640.51 | 640.45 | 640.395 | 640.315 | 640.26 | 1830 | 0.2311 | 0.1861 | 0.1211 | 0.1011 | 0.1061 | 0.1191 | 0.0961 | 0.1061 | 0.1111 | 0.1411 | 0.1711 |  |  | 0
1840 | 640.4275 | 640.4525 | 640.5025 | 640.5525 | 640.6025 | 640.6525 | 640.6025 | 640.5525 | 640.5025 | 640.4525 | 640.4275 | 1840 | 640.21 | 640.28 | 640.375 | 640.44 | 640.49 | 640.54 | 640.51 | 640.45 | 640.398 | 640.315 | 640.25 | 1840 | 0.21747 | 0.17247 | 0.12747 | 0.11247 | 0.11247 | 0.11247 | 0.092467 | 0.10247 | 0.10447 | 0.13747 | 0.17747 |  |  | 0
1850 | 640.4238 | 640.4488 | 640.4988 | 640.5488 | 640.5988 | 640.6488 | 640.5988 | 640.5488 | 640.4988 | 640.4488 | 640.4238 | 1850 | 640.24 | 640.31 | 640.4 | 640.435 | 640.495 | 640.54 | 640.515 | 640.45 | 640.39 | 640.33 | 640.28 | 1850 | 0.18383 | 0.13883 | 0.098833 | 0.11383 | 0.10383 | 0.10883 | 0.083833 | 0.098833 | 0.10883 | 0.11883 | 0.14383 |  |  | 0
1860 | 640.4202 | 640.4452 | 640.4952 | 640.5452 | 640.5952 | 640.6452 | 640.5952 | 640.5452 | 640.4952 | 640.4452 | 640.4202 | 1860 | 640.28 | 640.32 | 640.41 | 640.45 | 640.51 | 640.545 | 640.52 | 640.44 | 640.4 | 640.37 | 640.35 | 1860 | 0.1402 | 0.1252 | 0.0852 | 0.0952 | 0.0852 | 0.1002 | 0.0752 | 0.1052 | 0.0952 | 0.0752 | 0.0702 |  |  | 0
1870 | 640.4166 | 640.4416 | 640.4916 | 640.5416 | 640.5916 | 640.6416 | 640.5916 | 640.5416 | 640.4916 | 640.4416 | 640.4166 | 1870 | 640.29 | 640.34 | 640.39 | 640.475 | 640.515 | 640.54 | 640.515 | 640.475 | 640.42 | 640.375 | 640.33 | 1870 | 0.12657 | 0.10157 | 0.10157 | 0.066567 | 0.076567 | 0.10157 | 0.076567 | 0.066567 | 0.071567 | 0.066567 | 0.086567 |  |  | 0
1880 | 640.4129 | 640.4379 | 640.4879 | 640.5379 | 640.5879 | 640.6379 | 640.5879 | 640.5379 | 640.4879 | 640.4379 | 640.4129 | 1880 | 640.27 | 640.325 | 640.405 | 640.47 | 640.51 | 640.53 | 640.52 | 640.45 | 640.425 | 640.35 | 640.32 | 1880 | 0.14293 | 0.11293 | 0.082933 | 0.067933 | 0.077933 | 0.10793 | 0.067933 | 0.087933 | 0.062933 | 0.087933 | 0.092933 |  |  | 0
1890 | 640.4093 | 640.4343 | 640.4843 | 640.5343 | 640.5843 | 640.6343 | 640.5843 | 640.5343 | 640.4843 | 640.4343 | 640.4093 | 1890 | 640.27 | 640.33 | 640.39 | 640.465 | 640.51 | 640.54 | 640.52 | 640.45 | 640.38 | 640.33 | 640.292 | 1890 | 0.1393 | 0.1043 | 0.0943 | 0.0693 | 0.0743 | 0.0943 | 0.0643 | 0.0843 | 0.1043 | 0.1043 | 0.1173 |  |  | 0
1900 | 640.4057 | 640.4307 | 640.4807 | 640.5307 | 640.5807 | 640.6307 | 640.5807 | 640.5307 | 640.4807 | 640.4307 | 640.4057 | 1900 | 640.31 | 640.33 | 640.38 | 640.455 | 640.495 | 640.55 | 640.51 | 640.43 | 640.385 | 640.36 | 640.345 | 1900 | 0.095667 | 0.10067 | 0.10067 | 0.075667 | 0.085667 | 0.080667 | 0.070667 | 0.10067 | 0.095667 | 0.070667 | 0.060667 | 0.0277 | 45 | 1.2465
1910 | 640.402 | 640.427 | 640.477 | 640.527 | 640.577 | 640.627 | 640.577 | 640.527 | 640.477 | 640.427 | 640.402 | 1910 | 640.315 | 640.33 | 640.4 | 640.45 | 640.49 | 640.55 | 640.5 | 640.435 | 640.38 | 640.35 | 640.36 | 1910 | 0.087033 | 0.097033 | 0.077033 | 0.077033 | 0.087033 | 0.077033 | 0.077033 | 0.092033 | 0.097033 | 0.077033 | 0.042033 |  |  | 0
1920 | 640.3984 | 640.4234 | 640.4734 | 640.5234 | 640.5734 | 640.6234 | 640.5734 | 640.5234 | 640.4734 | 640.4234 | 640.3984 | 1920 | 640.35 | 640.34 | 640.375 | 640.43 | 640.47 | 640.53 | 640.49 | 640.435 | 640.385 | 640.375 | 640.375 | 1920 | 0.0484 | 0.0834 | 0.0984 | 0.0934 | 0.1034 | 0.0934 | 0.0834 | 0.0884 | 0.0884 | 0.0484 | 0.0234 |  |  | 0
1930 | 640.3948 | 640.4198 | 640.4698 | 640.5198 | 640.5698 | 640.6198 | 640.5698 | 640.5198 | 640.4698 | 640.4198 | 640.3948 | 1930 | 640.3 | 640.335 | 640.37 | 640.42 | 640.45 | 640.525 | 640.5 | 640.43 | 640.39 | 640.35 | 640.335 | 1930 | 0.094767 | 0.084767 | 0.099767 | 0.099767 | 0.11977 | 0.094767 | 0.069767 | 0.089767 | 0.079767 | 0.069767 | 0.059767 |  |  | 0
1940 | 640.3911 | 640.4161 | 640.4661 | 640.5161 | 640.5661 | 640.6161 | 640.5661 | 640.5161 | 640.4661 | 640.4161 | 640.3911 | 1940 | 640.295 | 640.32 | 640.355 | 640.42 | 640.43 | 640.51 | 640.48 | 640.44 | 640.39 | 640.66 | 640.32 | 1940 | 0.096133 | 0.096133 | 0.11113 | 0.096133 | 0.13613 | 0.10613 | 0.086133 | 0.076133 | 0.076133 | -0.24387 | 0.071133 |  |  | 0
1950 | 640.3875 | 640.4125 | 640.4625 | 640.5125 | 640.5625 | 640.6125 | 640.5625 | 640.5125 | 640.4625 | 640.4125 | 640.3875 | 1950 | 640.26 | 640.3 | 640.355 | 640.4 | 640.44 | 640.535 | 640.49 | 640.43 | 640.375 | 640.325 | 640.31 | 1950 | 0.1275 | 0.1125 | 0.1075 | 0.1125 | 0.1225 | 0.0775 | 0.0725 | 0.0825 | 0.0875 | 0.0875 | 0.0775 |  |  | 0
1960 | 640.3839 | 640.4089 | 640.4589 | 640.5089 | 640.5589 | 640.6089 | 640.5589 | 640.5089 | 640.4589 | 640.4089 | 640.3839 | 1960 | 640.285 | 640.305 | 640.34 | 640.385 | 640.445 | 640.53 | 640.47 | 640.41 | 640.35 | 640.325 | 640.375 | 1960 | 0.098867 | 0.10387 | 0.11887 | 0.12387 | 0.11387 | 0.078867 | 0.088867 | 0.098867 | 0.10887 | 0.083867 | 0.0088667 |  |  | 0
1970 | 640.3802 | 640.4052 | 640.4552 | 640.5052 | 640.5552 | 640.6052 | 640.5552 | 640.5052 | 640.4552 | 640.4052 | 640.3802 | 1970 | 640.265 | 640.3 | 640.33 | 640.38 | 640.43 | 640.52 | 640.46 | 640.41 | 640.335 | 640.31 | 640.315 | 1970 | 0.11523 | 0.10523 | 0.12523 | 0.12523 | 0.12523 | 0.085233 | 0.095233 | 0.095233 | 0.12023 | 0.095233 | 0.065233 |  |  | 0
1980 | 640.3766 | 640.4016 | 640.4516 | 640.5016 | 640.5516 | 640.6016 | 640.5516 | 640.5016 | 640.4516 | 640.4016 | 640.3766 | 1980 | 640.29 | 640.295 | 640.335 | 640.37 | 640.41 | 640.505 | 640.47 | 640.425 | 640.35 | 640.33 | 640.355 | 1980 | 0.0866 | 0.1066 | 0.1166 | 0.1316 | 0.1416 | 0.0966 | 0.0816 | 0.0766 | 0.1016 | 0.0716 | 0.0216 |  |  | 0
1990 | 640.373 | 640.398 | 640.448 | 640.498 | 640.548 | 640.598 | 640.548 | 640.498 | 640.448 | 640.398 | 640.373 | 1990 | 640.26 | 640.295 | 640.33 | 640.375 | 640.43 | 640.51 | 640.45 | 640.425 | 640.35 | 640.3 | 640.3 | 1990 | 0.11297 | 0.10297 | 0.11797 | 0.12297 | 0.11797 | 0.087967 | 0.097967 | 0.072967 | 0.097967 | 0.097967 | 0.072967 |  |  | 0
2000 | 640.3693 | 640.3943 | 640.4443 | 640.4943 | 640.5443 | 640.5943 | 640.5443 | 640.4943 | 640.4443 | 640.3943 | 640.3693 | 2000 | 640.27 | 640.26 | 640.295 | 640.36 | 640.44 | 640.495 | 640.45 | 640.41 | 640.35 | 640.305 | 640.3 | 2000 | 0.099333 | 0.13433 | 0.14933 | 0.13433 | 0.10433 | 0.099333 | 0.094333 | 0.084333 | 0.094333 | 0.089333 | 0.069333 | 0.057 | 45 | 2.565
2010 | 640.3657 | 640.3907 | 640.4407 | 640.4907 | 640.5407 | 640.5907 | 640.5407 | 640.4907 | 640.4407 | 640.3907 | 640.3657 | 2010 | 640.197 | 640.242 | 640.282 | 640.362 | 640.422 | 640.467 | 640.412 | 640.402 | 640.382 | 640.337 | 640.307 | 2010 | 0.1687 | 0.1487 | 0.1587 | 0.1287 | 0.1187 | 0.1237 | 0.1287 | 0.0887 | 0.0587 | 0.0537 | 0.0587 |  |  | 0
2020 | 640.3621 | 640.3871 | 640.4371 | 640.4871 | 640.5371 | 640.5871 | 640.5371 | 640.4871 | 640.4371 | 640.3871 | 640.3621 | 2020 | 640.187 | 640.247 | 640.307 | 640.382 | 640.417 | 640.452 | 640.422 | 640.412 | 640.367 | 640.322 | 640.312 | 2020 | 0.17507 | 0.14007 | 0.13007 | 0.10507 | 0.12007 | 0.13507 | 0.11507 | 0.075067 | 0.070067 | 0.065067 | 0.050067 |  |  | 0
2030 | 640.3584 | 640.3834 | 640.4334 | 640.4834 | 640.5334 | 640.5834 | 640.5334 | 640.4834 | 640.4334 | 640.3834 | 640.3584 | 2030 | 640.232 | 640.282 | 640.322 | 640.397 | 640.432 | 640.457 | 640.422 | 640.422 | 640.347 | 640.282 | 640.272 | 2030 | 0.12643 | 0.10143 | 0.11143 | 0.086433 | 0.10143 | 0.12643 | 0.11143 | 0.061433 | 0.086433 | 0.10143 | 0.086433 |  |  | 0
2040 | 640.3548 | 640.3798 | 640.4298 | 640.4798 | 640.5298 | 640.5798 | 640.5298 | 640.4798 | 640.4298 | 640.3798 | 640.3548 | 2040 | 640.237 | 640.272 | 640.322 | 640.387 | 640.447 | 640.472 | 640.427 | 640.427 | 640.362 | 640.347 | 640.297 | 2040 | 0.1178 | 0.1078 | 0.1078 | 0.0928 | 0.0828 | 0.1078 | 0.1028 | 0.0528 | 0.0678 | 0.0328 | 0.0578 |  |  | 0
2050 | 640.3512 | 640.3762 | 640.4262 | 640.4762 | 640.5262 | 640.5762 | 640.5262 | 640.4762 | 640.4262 | 640.3762 | 640.3512 | 2050 | 640.282 | 640.252 | 640.312 | 640.392 | 640.442 | 640.462 | 640.417 | 640.402 | 640.332 | 640.282 | 640.282 | 2050 | 0.069167 | 0.12417 | 0.11417 | 0.084167 | 0.084167 | 0.11417 | 0.10917 | 0.074167 | 0.094167 | 0.094167 | 0.069167 |  |  | 0
2060 | 640.3475 | 640.3725 | 640.4225 | 640.4725 | 640.5225 | 640.5725 | 640.5225 | 640.4725 | 640.4225 | 640.3725 | 640.3475 | 2060 | 640.272 | 640.272 | 640.307 | 640.382 | 640.437 | 640.462 | 640.417 | 640.402 | 640.327 | 640.262 | 640.262 | 2060 | 0.075533 | 0.10053 | 0.11553 | 0.090533 | 0.085533 | 0.11053 | 0.10553 | 0.070533 | 0.095533 | 0.11053 | 0.085533 |  |  | 0
2070 | 640.3439 | 640.3689 | 640.4189 | 640.4689 | 640.5189 | 640.5689 | 640.5189 | 640.4689 | 640.4189 | 640.3689 | 640.3439 | 2070 | 640.262 | 640.282 | 640.337 | 640.402 | 640.447 | 640.487 | 640.442 | 640.382 | 640.332 | 640.282 | 640.282 | 2070 | 0.0819 | 0.0869 | 0.0819 | 0.0669 | 0.0719 | 0.0819 | 0.0769 | 0.0869 | 0.0869 | 0.0869 | 0.0619 |  |  | 0
2080 | 640.3403 | 640.3653 | 640.4153 | 640.4653 | 640.5153 | 640.5653 | 640.5153 | 640.4653 | 640.4153 | 640.3653 | 640.3403 | 2080 | 640.272 | 640.302 | 640.342 | 640.407 | 640.462 | 640.507 | 640.447 | 640.402 | 640.362 | 640.292 | 640.292 | 2080 | 0.068267 | 0.063267 | 0.073267 | 0.058267 | 0.053267 | 0.058267 | 0.068267 | 0.063267 | 0.053267 | 0.073267 | 0.048267 |  |  | 0
2090 | 640.3366 | 640.3616 | 640.4116 | 640.4616 | 640.5116 | 640.5616 | 640.5116 | 640.4616 | 640.4116 | 640.3616 | 640.3366 | 2090 | 640.247 | 640.292 | 640.362 | 640.407 | 640.472 | 640.542 | 640.482 | 640.412 | 640.362 | 640.312 | 640.297 | 2090 | 0.089633 | 0.069633 | 0.049633 | 0.054633 | 0.039633 | 0.019633 | 0.029633 | 0.049633 | 0.049633 | 0.049633 | 0.039633 |  |  | 0
2100 | 640.333 | 640.358 | 640.408 | 640.458 | 640.508 | 640.558 | 640.508 | 640.458 | 640.408 | 640.358 | 640.333 | 2100 | 640.297 | 640.312 | 640.362 | 640.412 | 640.472 | 640.522 | 640.477 | 640.432 | 640.372 | 640.322 | 640.312 | 2100 | 0.036 | 0.046 | 0.046 | 0.046 | 0.036 | 0.036 | 0.031 | 0.026 | 0.036 | 0.036 | 0.021 | 0.008 | 15 | 0.12
2110 | 640.3294 | 640.3544 | 640.4044 | 640.4544 | 640.5044 | 640.5544 | 640.5044 | 640.4544 | 640.4044 | 640.3544 | 640.3294 | 2110 | 640.262 | 640.302 | 640.372 | 640.422 | 640.472 | 640.482 | 640.482 | 640.432 | 640.372 | 640.322 | 640.322 | 2110 | 0.067367 | 0.052367 | 0.032367 | 0.032367 | 0.032367 | 0.072367 | 0.022367 | 0.022367 | 0.032367 | 0.032367 | 0.0073667 | 0.0057 | 30 | 0.171
2120 | 640.3257 | 640.3507 | 640.4007 | 640.4507 | 640.5007 | 640.5507 | 640.5007 | 640.4507 | 640.4007 | 640.3507 | 640.3257 | 2120 | 640.262 | 640.317 | 640.362 | 640.442 | 640.472 | 640.477 | 640.472 | 640.427 | 640.362 | 640.317 | 640.312 | 2120 | 0.063733 | 0.033733 | 0.038733 | 0.0087334 | 0.028733 | 0.073733 | 0.028733 | 0.023733 | 0.038733 | 0.033733 | 0.013733 |  |  | 0
2130 | 640.3221 | 640.3471 | 640.3971 | 640.4471 | 640.4971 | 640.5471 | 640.4971 | 640.4471 | 640.3971 | 640.3471 | 640.3221 | 2130 | 640.262 | 640.302 | 640.352 | 640.427 | 640.487 | 640.532 | 640.462 | 640.427 | 640.362 | 640.322 | 640.322 | 2130 | 0.0601 | 0.0451 | 0.0451 | 0.0201 | 0.0101 | 0.0151 | 0.0351 | 0.0201 | 0.0351 | 0.0251 | 0.00010007 |  |  | 0
2140 | 640.3185 | 640.3435 | 640.3935 | 640.4435 | 640.4935 | 640.5435 | 640.4935 | 640.4435 | 640.3935 | 640.3435 | 640.3185 | 2140 | 640.272 | 640.287 | 640.347 | 640.407 | 640.472 | 640.522 | 640.447 | 640.412 | 640.352 | 640.322 | 640.292 | 2140 | 0.046467 | 0.056467 | 0.046467 | 0.036467 | 0.021467 | 0.021467 | 0.046467 | 0.031467 | 0.041467 | 0.021467 | 0.026467 |  |  | 0
2150 | 640.3148 | 640.3398 | 640.3898 | 640.4398 | 640.4898 | 640.5398 | 640.4898 | 640.4398 | 640.3898 | 640.3398 | 640.3148 | 2150 | 640.272 | 640.302 | 640.332 | 640.407 | 640.447 | 640.517 | 640.452 | 640.432 | 640.362 | 640.307 | 640.287 | 2150 | 0.042833 | 0.037833 | 0.057833 | 0 | 0.042833 | 0.022833 | 0.037833 | 0.0078334 | 0.027833 | 0.032833 | 0.027833 |  |  | 0
2160 | 640.3112 | 640.3362 | 640.3862 | 640.4362 | 640.4862 | 640.5362 | 640.4862 | 640.4362 | 640.3862 | 640.3362 | 640.3112 | 2160 | 640.282 | 640.322 | 640.372 | 640.417 | 640.457 | 640.512 | 640.462 | 640.422 | 640.387 | 640.307 | 640.282 | 2160 | 0.0292 | 0.0142 | 0.0142 | 0.0192 | 0.0292 | 0.0242 | 0.0242 | 0.0142 | -0.00079993 | 0.0292 | 0.0292 |  |  | 0
2170 | 640.3076 | 640.3326 | 640.3826 | 640.4326 | 640.4826 | 640.5326 | 640.4826 | 640.4326 | 640.3826 | 640.3326 | 640.3076 | 2170 | 640.292 | 640.322 | 640.372 | 640.402 | 640.452 | 640.512 | 640.442 | 640.412 | 640.372 | 640.292 | 640.247 | 2170 | 0.015567 | 0.010567 | 0.010567 | 0 | 0 | 0.020567 | 0.040567 | 0.020567 | 0.010567 | 0.040567 | 0.060567 |  |  | 0
2180 | 640.3039 | 640.3289 | 640.3789 | 640.4289 | 640.4789 | 640.5289 | 640.4789 | 640.4289 | 640.3789 | 640.3289 | 640.3039 | 2180 | 640.262 | 640.312 | 640.382 | 640.397 | 640.432 | 640.507 | 640.462 | 640.432 | 640.382 | 640.307 | 640.302 | 2180 | 0.041933 | 0.016933 | -0.0030666 | 0.031933 | 0.046933 | 0.021933 | 0.016933 | -0.0030666 | -0.0030666 | 0.021933 | 0.0019334 |  |  | 0
2190 | 640.3003 | 640.3253 | 640.3753 | 640.4253 | 640.4753 | 640.5253 | 640.4753 | 640.4253 | 640.3753 | 640.3253 | 640.3003 | 2190 | 640.252 | 640.312 | 640.372 | 640.402 | 640.442 | 640.522 | 640.487 | 640.427 | 640.372 | 640.322 | 640.302 | 2190 | 0.0483 | 0.0133 | 0.0033001 | 0.0233 | 0.0333 | 0.0033001 | -0.0117 | -0.0016999 | 0.0033001 | 0.0033001 | -0.0016999 |  |  | 0
2200 | 640.2967 | 640.3217 | 640.3717 | 640.4217 | 640.4717 | 640.5217 | 640.4717 | 640.4217 | 640.3717 | 640.3217 | 640.2967 | 2200 | 640.232 | 640.282 | 640.362 | 640.397 | 640.442 | 640.517 | 640.472 | 640.412 | 640.352 | 640.292 | 640.262 | 2200 | 0.064667 | 0.039667 | 0.0096667 | 0.024667 | 0.029667 | 0.0046667 | -0.00033326 | 0.0096667 | 0.019667 | 0.029667 | 0.034667 | 0.0115 | 20 | 0.23
2210 | 640.293 | 640.318 | 640.368 | 640.418 | 640.468 | 640.518 | 640.468 | 640.418 | 640.368 | 640.318 | 640.293 | 2210 | 640.159 | 640.249 | 640.339 | 640.359 | 640.419 | 640.479 | 640.439 | 640.409 | 640.349 | 640.259 | 640.219 | 2210 | 0.13403 | 0.069033 | 0.029033 | 0.059033 | 0.049033 | 0.039033 | 0.029033 | 0.0090334 | 0.019033 | 0.059033 | 0.074033 | 0.0169 | 25 | 0.4225
2220 | 640.2894 | 640.3144 | 640.3644 | 640.4144 | 640.4644 | 640.5144 | 640.4644 | 640.4144 | 640.3644 | 640.3144 | 640.2894 | 2220 | 640.189 | 640.239 | 640.329 | 640.379 | 640.424 | 640.464 | 640.424 | 640.394 | 640.344 | 640.279 | 640.244 | 2220 | 0.1004 | 0.0754 | 0.0354 | 0.0354 | 0.0404 | 0.0504 | 0.0404 | 0.0204 | 0.0204 | 0.0354 | 0.0454 |  |  | 0
2230 | 640.2858 | 640.3108 | 640.3608 | 640.4108 | 640.4608 | 640.5108 | 640.4608 | 640.4108 | 640.3608 | 640.3108 | 640.2858 | 2230 | 640.219 | 640.259 | 640.324 | 640.389 | 640.419 | 640.469 | 640.414 | 640.369 | 640.339 | 640.259 | 640.254 | 2230 | 0.066767 | 0.051767 | 0.036767 | 0.021767 | 0.041767 | 0.041767 | 0.046767 | 0.041767 | 0.021767 | 0.051767 | 0.031767 |  |  | 0
2240 | 640.2821 | 640.3071 | 640.3571 | 640.4071 | 640.4571 | 640.5071 | 640.4571 | 640.4071 | 640.3571 | 640.3071 | 640.2821 | 2240 | 640.224 | 640.274 | 640.324 | 640.389 | 640.434 | 640.464 | 640.409 | 640.369 | 640.344 | 640.274 | 640.239 | 2240 | 0.058133 | 0.033133 | 0.033133 | 0.018133 | 0.023133 | 0.043133 | 0.048133 | 0.038133 | 0.013133 | 0.033133 | 0.043133 |  |  | 0
2250 | 640.2785 | 640.3035 | 640.3535 | 640.4035 | 640.4535 | 640.5035 | 640.4535 | 640.4035 | 640.3535 | 640.3035 | 640.2785 | 2250 | 640.209 | 640.274 | 640.329 | 640.369 | 640.424 | 640.489 | 640.434 | 640.389 | 640.354 | 640.289 | 640.254 | 2250 | 0.0695 | 0.0295 | 0.0245 | 0.0345 | 0.0295 | 0.0145 | 0.0195 | 0.0145 | -0.00049993 | 0.0145 | 0.0245 |  |  | 0
2260 | 640.2749 | 640.2999 | 640.3499 | 640.3999 | 640.4499 | 640.4999 | 640.4499 | 640.3999 | 640.3499 | 640.2999 | 640.2749 | 2260 | 640.209 | 640.279 | 640.339 | 640.369 | 640.414 | 640.499 | 640.444 | 640.404 | 640.359 | 640.279 | 640.234 | 2260 | 0.065867 | 0.020867 | 0.010867 | 0.030867 | 0.035867 | 0.00086674 | 0.0058667 | -0.0041333 | -0.0091333 | 0.020867 | 0.040867 |  |  | 0
2270 | 640.2712 | 640.2962 | 640.3462 | 640.3962 | 640.4462 | 640.4962 | 640.4462 | 640.3962 | 640.3462 | 640.2962 | 640.2712 | 2270 | 640.199 | 640.249 | 640.324 | 640.374 | 640.419 | 640.489 | 640.444 | 640.399 | 640.359 | 640.289 | 640.249 | 2270 | 0.072233 | 0.047233 | 0.022233 | 0.022233 | 0.027233 | 0.0072334 | 0.0022334 | -0.0027666 | -0.012767 | 0.0072334 | 0.022233 |  |  | 0
2280 | 640.2676 | 640.2926 | 640.3426 | 640.3926 | 640.4426 | 640.4926 | 640.4426 | 640.3926 | 640.3426 | 640.2926 | 640.2676 | 2280 | 640.174 | 640.234 | 640.319 | 640.389 | 640.429 | 640.504 | 640.439 | 640.379 | 640.339 | 640.274 | 640.209 | 2280 | 0.0936 | 0.0586 | 0.0236 | 0.0036001 | 0.0136 | -0.0114 | 0.0036001 | 0.0136 | 0.0036001 | 0.0186 | 0.0586 |  |  | 0
2290 | 640.264 | 640.289 | 640.339 | 640.389 | 640.439 | 640.489 | 640.439 | 640.389 | 640.339 | 640.289 | 640.264 | 2290 | 640.189 | 640.229 | 640.309 | 640.369 | 640.424 | 640.504 | 640.429 | 640.359 | 640.319 | 640.224 | 640.179 | 2290 | 0.074967 | 0.059967 | 0.029967 | 0.019967 | 0.014967 | -0.015033 | 0.0099667 | 0.029967 | 0.019967 | 0.064967 | 0.084967 |  |  | 0
2300 | 640.2603 | 640.2853 | 640.3353 | 640.3853 | 640.4353 | 640.4853 | 640.4353 | 640.3853 | 640.3353 | 640.2853 | 640.2603 | 2300 | 640.159 | 640.209 | 640.299 | 640.349 | 640.414 | 640.499 | 640.459 | 640.359 | 640.324 | 640.219 | 640.174 | 2300 | 0.10133 | 0.076333 | 0.036333 | 0.036333 | 0.021333 | -0.013667 | -0.023667 | 0.026333 | 0.011333 | 0.066333 | 0.086333 | 0.0422 | 30 | 1.266
2310 | 640.2567 | 640.2817 | 640.3317 | 640.3817 | 640.4317 | 640.4817 | 640.4317 | 640.3817 | 640.3317 | 640.2817 | 640.2567 | 2310 | 640.129 | 640.189 | 640.289 | 640.349 | 640.424 | 640.509 | 640.459 | 640.399 | 640.329 | 640.214 | 640.179 | 2310 | 0.1277 | 0.0927 | 0.0427 | 0.0327 | 0.0077001 | -0.0273 | -0.0273 | -0.0173 | 0.0027001 | 0.0677 | 0.0777 | 0.0271 | 15 | 0.4065
2320 | 640.2531 | 640.2781 | 640.3281 | 640.3781 | 640.4281 | 640.4781 | 640.4281 | 640.3781 | 640.3281 | 640.2781 | 640.2531 | 2320 | 640.119 | 640.199 | 640.304 | 640.349 | 640.429 | 640.509 | 640.454 | 640.409 | 640.334 | 640.214 | 640.169 | 2320 | 0.13407 | 0.079067 | 0.024067 | 0.029067 | -0.00093326 | -0.030933 | -0.025933 | -0.030933 | -0.0059333 | 0.064067 | 0.084067 |  |  | 0
2330 | 640.2494 | 640.2744 | 640.3244 | 640.3744 | 640.4244 | 640.4744 | 640.4244 | 640.3744 | 640.3244 | 640.2744 | 640.2494 | 2330 | 640.124 | 640.189 | 640.324 | 640.409 | 640.429 | 640.489 | 640.449 | 640.399 | 640.339 | 640.234 | 640.189 | 2330 | 0.12543 | 0.085433 | 0.00043341 | -0.034567 | -0.0045666 | -0.014567 | -0.024567 | -0.024567 | -0.014567 | 0.040433 | 0.060433 |  |  | 0
2340 | 640.2458 | 640.2708 | 640.3208 | 640.3708 | 640.4208 | 640.4708 | 640.4208 | 640.3708 | 640.3208 | 640.2708 | 640.2458 | 2340 | 640.149 | 640.189 | 640.289 | 640.409 | 640.424 | 640.469 | 640.429 | 640.379 | 640.309 | 640.219 | 640.179 | 2340 | 0.0968 | 0.0818 | 0.0318 | -0.0382 | -0.0031999 | 0.0018001 | -0.0081999 | -0.0081999 | 0.0118 | 0.0518 | 0.0668 |  |  | 0
2350 | 640.2422 | 640.2672 | 640.3172 | 640.3672 | 640.4172 | 640.4672 | 640.4172 | 640.3672 | 640.3172 | 640.2672 | 640.2422 | 2350 | 640.134 | 640.179 | 640.289 | 640.389 | 640.434 | 640.474 | 640.449 | 640.394 | 640.304 | 640.204 | 640.179 | 2350 | 0.10817 | 0.088167 | 0.028167 | -0.021833 | -0.016833 | -0.0068333 | -0.031833 | -0.026833 | 0 | 0.063167 | 0.063167 |  |  | 0
2360 | 640.2385 | 640.2635 | 640.3135 | 640.3635 | 640.4135 | 640.4635 | 640.4135 | 640.3635 | 640.3135 | 640.2635 | 640.2385 | 2360 | 640.109 | 640.174 | 640.289 | 640.374 | 640.424 | 640.479 | 640.434 | 640.379 | 640.304 | 640.229 | 640.199 | 2360 | 0.12953 | 0.089533 | 0.024533 | -0.010467 | -0.010467 | -0.015467 | -0.020467 | -0.015467 | 0.0095334 | 0.034533 | 0.039533 |  |  | 0
2370 | 640.2349 | 640.2599 | 640.3099 | 640.3599 | 640.4099 | 640.4599 | 640.4099 | 640.3599 | 640.3099 | 640.2599 | 640.2349 | 2370 | 640.109 | 640.169 | 640.294 | 640.374 | 640.424 | 640.469 | 640.429 | 640.379 | 640.299 | 640.209 | 640.169 | 2370 | 0.1259 | 0.0909 | 0.0159 | -0.0141 | -0.0141 | -0.0090999 | -0.0191 | -0.0191 | 0 | 0.0509 | 0.0659 |  |  | 0
2380 | 640.2313 | 640.2563 | 640.3063 | 640.3563 | 640.4063 | 640.4563 | 640.4063 | 640.3563 | 640.3063 | 640.2563 | 640.2313 | 2380 | 640.139 | 640.169 | 640.279 | 640.359 | 640.409 | 640.459 | 640.424 | 640.369 | 640.294 | 640.194 | 640.179 | 2380 | 0.092267 | 0.087267 | 0.027267 | -0.0027333 | -0.0027333 | -0.0027333 | -0.017733 | -0.012733 | 0.012267 | 0.062267 | 0.052267 |  |  | 0
2390 | 640.2276 | 640.2526 | 640.3026 | 640.3526 | 640.4026 | 640.4526 | 640.4026 | 640.3526 | 640.3026 | 640.2526 | 640.2276 | 2390 | 640.134 | 640.169 | 640.254 | 640.359 | 640.424 | 640.444 | 640.409 | 640.359 | 640.294 | 640.194 | 640.169 | 2390 | 0.093633 | 0.083633 | 0.048633 | -0.0063666 | -0.021367 | 0 | -0.0063666 | -0.0063666 | 0 | 0.058633 | 0.058633 |  |  | 0
2400 | 640.224 | 640.249 | 640.299 | 640.349 | 640.399 | 640.449 | 640.399 | 640.349 | 640.299 | 640.249 | 640.224 | 2400 | 640.129 | 640.164 | 640.249 | 640.354 | 640.389 | 640.434 | 640.389 | 640.354 | 640.304 | 640.224 | 640.214 | 2400 | 0.095 | 0.085 | 0.05 | -0.0049999 | 0.01 | 0.015 | 0.01 | -0.0049999 | -0.0049999 | 0.025 | 0.01 | 0.0289 | 30 | 0.867
2410 | 640.2204 | 640.2454 | 640.2954 | 640.3454 | 640.3954 | 640.4454 | 640.3954 | 640.3454 | 640.2954 | 640.2454 | 640.2204 | 2410 | 640.149 | 640.179 | 640.254 | 640.369 | 640.419 | 640.449 | 640.399 | 640.369 | 640.329 | 640.269 | 640.249 | 2410 | 0.071367 | 0.066367 | 0.041367 | -0.023633 | -0.023633 | -0.0036333 | -0.0036333 | -0.023633 | -0.033633 | -0.023633 | -0.028633 | 0.0137 | 15 | 0.2055
2420 | 640.2167 | 640.2417 | 640.2917 | 640.3417 | 640.3917 | 640.4417 | 640.3917 | 640.3417 | 640.2917 | 640.2417 | 640.2167 | 2420 | 640.139 | 640.179 | 640.239 | 640.354 | 640.414 | 640.419 | 640.374 | 640.349 | 640.319 | 640.269 | 640.254 | 2420 | 0.077733 | 0.062733 | 0.052733 | -0.012267 | -0.022267 | 0.022733 | 0.017733 | -0.0072666 | -0.027267 | -0.027267 | -0.037267 |  |  | 0
2430 | 640.2131 | 640.2381 | 640.2881 | 640.3381 | 640.3881 | 640.4381 | 640.3881 | 640.3381 | 640.2881 | 640.2381 | 640.2131 | 2430 | 640.169 | 640.189 | 640.269 | 640.359 | 640.409 | 640.414 | 640.379 | 640.354 | 640.314 | 640.264 | 640.249 | 2430 | 0.0441 | 0.0491 | 0.0191 | -0.0209 | -0.0209 | 0.0241 | 0.0091001 | -0.0159 | -0.0259 | -0.0259 | -0.0359 |  |  | 0
2440 | 640.2095 | 640.2345 | 640.2845 | 640.3345 | 640.3845 | 640.4345 | 640.3845 | 640.3345 | 640.2845 | 640.2345 | 640.2095 | 2440 | 640.209 | 640.234 | 640.274 | 640.354 | 640.394 | 640.419 | 640.379 | 640.389 | 640.339 | 640.249 | 640.249 | 2440 | 0.00046675 | 0.00046675 | 0.010467 | -0.019533 | -0.0095333 | 0.015467 | 0.0054667 | -0.054533 | -0.054533 | -0.014533 | -0.039533 |  |  | 0
2450 | 640.2058 | 640.2308 | 640.2808 | 640.3308 | 640.3808 | 640.4308 | 640.3808 | 640.3308 | 640.2808 | 640.2308 | 640.2058 | 2450 | 640.209 | 640.209 | 640.269 | 640.334 | 640.379 | 640.434 | 640.396 | 640.369 | 640.319 | 640.274 | 640.249 | 2450 | -0.0031666 | 0.021833 | 0.011833 | -0.0031666 | 0.0018334 | -0.0031666 | -0.015167 | -0.038167 | -0.038167 | -0.043167 | -0.043167 |  |  | 0
2460 | 640.2022 | 640.2272 | 640.2772 | 640.3272 | 640.3772 | 640.4272 | 640.3772 | 640.3272 | 640.2772 | 640.2272 | 640.2022 | 2460 | 640.169 | 640.189 | 640.259 | 640.319 | 640.374 | 640.429 | 640.389 | 640.379 | 640.324 | 640.264 | 640.239 | 2460 | 0.0332 | 0.0382 | 0.0182 | 0.0082001 | 0.0032001 | -0.0017999 | -0.0118 | -0.0518 | -0.0468 | -0.0368 | -0.0368 |  |  | 0
2470 | 640.1986 | 640.2236 | 640.2736 | 640.3236 | 640.3736 | 640.4236 | 640.3736 | 640.3236 | 640.2736 | 640.2236 | 640.1986 | 2470 | 640.149 | 640.154 | 640.239 | 640.319 | 640.419 | 640.414 | 640.389 | 640.369 | 640.319 | 640.219 | 640.189 | 2470 | 0.049567 | 0.069567 | 0.034567 | 0.0045667 | -0.045433 | 0.0095667 | -0.015433 | -0.045433 | -0.045433 | 0.0045667 | 0.0095667 |  |  | 0
2480 | 640.1949 | 640.2199 | 640.2699 | 640.3199 | 640.3699 | 640.4199 | 640.3699 | 640.3199 | 640.2699 | 640.2199 | 640.1949 | 2480 | 640.139 | 640.139 | 640.214 | 640.314 | 640.379 | 640.399 | 640.384 | 640.349 | 640.289 | 640.189 | 640.149 | 2480 | 0.055933 | 0.080933 | 0.055933 | 0.0059334 | -0.0090666 | 0.020933 | -0.014067 | -0.029067 | -0.019067 | 0.030933 | 0.045933 |  |  | 0
2490 | 640.1913 | 640.2163 | 640.2663 | 640.3163 | 640.3663 | 640.4163 | 640.3663 | 640.3163 | 640.2663 | 640.2163 | 640.1913 | 2490 | 640.139 | 640.139 | 640.204 | 640.309 | 640.349 | 640.414 | 640.394 | 640.334 | 640.289 | 640.164 | 640.099 | 2490 | 0.0523 | 0.0773 | 0.0623 | 0.0073001 | 0.0173 | 0.0023001 | -0.0277 | -0.0177 | -0.0227 | 0.0523 | 0.0923 |  |  | 0
2500 | 640.1877 | 640.2127 | 640.2627 | 640.3127 | 640.3627 | 640.4127 | 640.3627 | 640.3127 | 640.2627 | 640.2127 | 640.1877 | 2500 | 640.154 | 640.199 | 640.299 | 640.374 | 640.394 | 640.449 | 640.399 | 640.369 | 640.284 | 640.149 | 640.074 | 2500 | 0.033667 | 0.013667 | -0.036333 | -0.061333 | -0.031333 | -0.036333 | -0.036333 | -0.056333 | -0.021333 | 0.063667 | 0.11367 | 0.0573 | 15 | 0.8595
2510 | 640.184 | 640.209 | 640.259 | 640.309 | 640.359 | 640.409 | 640.359 | 640.309 | 640.259 | 640.209 | 640.184 | 2510 | 640.114 | 640.159 | 640.274 | 640.344 | 640.354 | 640.429 | 640.379 | 640.334 | 640.249 | 640.124 | 640.074 | 2510 | 0.070033 | 0.050033 | -0.014967 | -0.034967 | 0.0050334 | -0.019967 | -0.019967 | -0.024967 | 0.010033 | 0.085033 | 0.11003 | 0.0388 | 30 | 1.164
2520 | 640.1804 | 640.2054 | 640.2554 | 640.3054 | 640.3554 | 640.4054 | 640.3554 | 640.3054 | 640.2554 | 640.2054 | 640.1804 | 2520 | 640.134 | 640.149 | 640.239 | 640.334 | 640.349 | 640.409 | 640.369 | 640.324 | 640.249 | 640.099 | 640.069 | 2520 | 0.0464 | 0.0564 | 0.0164 | -0.0286 | 0.0064001 | 0 | -0.0136 | -0.0186 | 0.0064001 | 0.1064 | 0.1114 |  |  | 0
2530 | 640.1768 | 640.2018 | 640.2518 | 640.3018 | 640.3518 | 640.4018 | 640.3518 | 640.3018 | 640.2518 | 640.2018 | 640.1768 | 2530 | 640.119 | 640.119 | 640.204 | 640.299 | 640.324 | 640.429 | 640.349 | 640.329 | 640.249 | 640.134 | 640.109 | 2530 | 0.057767 | 0.082767 | 0.047767 | 0.0027668 | 0.027767 | -0.027233 | 0.0027668 | -0.027233 | 0.0027668 | 0.067767 | 0.067767 |  |  | 0
2540 | 640.1731 | 640.1981 | 640.2481 | 640.2981 | 640.3481 | 640.3981 | 640.3481 | 640.2981 | 640.2481 | 640.1981 | 640.1731 | 2540 | 640.069 | 640.099 | 640.209 | 640.299 | 640.329 | 640.414 | 640.364 | 640.324 | 640.239 | 640.159 | 640.139 | 2540 | 0.10413 | 0.099133 | 0.039133 | -0.00086658 | 0.019133 | -0.015867 | -0.015867 | -0.025867 | 0.0091334 | 0.039133 | 0.034133 |  |  | 0
2550 | 640.1695 | 640.1945 | 640.2445 | 640.2945 | 640.3445 | 640.3945 | 640.3445 | 640.2945 | 640.2445 | 640.1945 | 640.1695 | 2550 | 640.109 | 640.149 | 640.199 | 640.299 | 640.349 | 640.429 | 640.374 | 640.314 | 640.239 | 640.164 | 640.134 | 2550 | 0.0605 | 0.0455 | 0.0455 | -0.0044999 | -0.0044999 | -0.0345 | -0.0295 | -0.0195 | 0.0055001 | 0.0305 | 0.0355 |  |  | 0
2560 | 640.1659 | 640.1909 | 640.2409 | 640.2909 | 640.3409 | 640.3909 | 640.3409 | 640.2909 | 640.2409 | 640.1909 | 640.1659 | 2560 | 640.104 | 640.119 | 640.209 | 640.289 | 640.339 | 640.414 | 640.359 | 640.314 | 640.259 | 640.159 | 640.129 | 2560 | 0.061867 | 0.071867 | 0.031867 | 0.0018668 | 0.0018668 | -0.023133 | -0.018133 | -0.023133 | -0.018133 | 0.031867 | 0.036867 |  |  | 0
2570 | 640.1622 | 640.1872 | 640.2372 | 640.2872 | 640.3372 | 640.3872 | 640.3372 | 640.2872 | 640.2372 | 640.1872 | 640.1622 | 2570 | 640.114 | 640.129 | 640.214 | 640.284 | 640.324 | 640.399 | 640.359 | 640.309 | 640.249 | 640.169 | 640.154 | 2570 | 0.048233 | 0.058233 | 0.023233 | 0.0032334 | 0.013233 | -0.011767 | -0.021767 | -0.021767 | -0.011767 | 0.018233 | 0.0082334 |  |  | 0
2580 | 640.1586 | 640.1836 | 640.2336 | 640.2836 | 640.3336 | 640.3836 | 640.3336 | 640.2836 | 640.2336 | 640.1836 | 640.1586 | 2580 | 640.124 | 640.139 | 640.199 | 640.299 | 640.339 | 640.399 | 640.364 | 640.309 | 640.239 | 640.179 | 640.159 | 2580 | 0.0346 | 0.0446 | 0.0346 | -0.0154 | -0.0053999 | -0.0154 | -0.0304 | -0.0254 | -0.0053999 | 0.0046001 | -0.00039991 |  |  | 0
2590 | 640.155 | 640.18 | 640.23 | 640.28 | 640.33 | 640.38 | 640.33 | 640.28 | 640.23 | 640.18 | 640.155 | 2590 | 640.139 | 640.159 | 640.219 | 640.219 | 640.329 | 640.369 | 640.409 | 640.359 | 640.294 | 640.234 | 640.159 | 2590 | 0.015967 | 0.020967 | 0.010967 | 0.060967 | 0.00096675 | 0.010967 | -0.079033 | -0.079033 | -0.064033 | -0.054033 | -0.0040332 |  |  | 0
2600 | 640.1513 | 640.1763 | 640.2263 | 640.2763 | 640.3263 | 640.3763 | 640.3263 | 640.2763 | 640.2263 | 640.1763 | 640.1513 | 2600 | 640.099 | 640.134 | 640.214 | 640.329 | 640.369 | 640.414 | 640.359 | 640.299 | 640.229 | 640.139 | 640.114 | 2600 | 0.052333 | 0.042333 | 0.012333 | -0.052667 | -0.042667 | -0.037667 | -0.032667 | -0.022667 | -0.0026666 | 0.037333 | 0.037333 | 0.041 | 25 | 1.025
2610 | 640.1477 | 640.1727 | 640.2227 | 640.2727 | 640.3227 | 640.3727 | 640.3227 | 640.2727 | 640.2227 | 640.1727 | 640.1477 | 2610 | 640.115 | 640.15 | 640.255 | 640.325 | 640.365 | 640.415 | 640.365 | 640.275 | 640.225 | 640.155 | 640.14 | 2610 | 0.0327 | 0.0227 | -0.0323 | -0.0523 | -0.0423 | -0.0423 | -0.0423 | -0.0022999 | -0.0022999 | 0.0177 | 0.0077001 | 0.0268 | 20 | 0.536
2620 | 640.1441 | 640.1691 | 640.2191 | 640.2691 | 640.3191 | 640.3691 | 640.3191 | 640.2691 | 640.2191 | 640.1691 | 640.1441 | 2620 | 640.105 | 640.145 | 640.235 | 640.325 | 640.345 | 640.425 | 640.34 | 640.31 | 640.22 | 640.145 | 640.12 | 2620 | 0.039067 | 0.024067 | -0.015933 | -0.055933 | -0.025933 | -0.055933 | -0.020933 | -0.040933 | -0.00093325 | 0.024067 | 0.024067 |  |  | 0
2630 | 640.1404 | 640.1654 | 640.2154 | 640.2654 | 640.3154 | 640.3654 | 640.3154 | 640.2654 | 640.2154 | 640.1654 | 640.1404 | 2630 | 640.105 | 640.145 | 640.24 | 640.3 | 640.355 | 640.31 | 640.35 | 640.285 | 640.2 | 640.105 | 640.08 | 2630 | 0.035433 | 0.020433 | -0.024567 | -0.034567 | -0.039567 | 0.055433 | -0.034567 | -0.019567 | 0.015433 | 0.060433 | 0.060433 |  |  | 0
2640 | 640.1368 | 640.1618 | 640.2118 | 640.2618 | 640.3118 | 640.3618 | 640.3118 | 640.2618 | 640.2118 | 640.1618 | 640.1368 | 2640 | 640.18 | 640.16 | 640.195 | 640.325 | 640.375 | 640.45 | 640.385 | 640.4 | 640.19 | 640.115 | 640.09 | 2640 | -0.0432 | 0.0018001 | 0.0168 | -0.0632 | -0.0632 | -0.0882 | -0.0732 | -0.1382 | 0.0218 | 0.0468 | 0.0468 |  |  | 0
2650 | 640.1332 | 640.1582 | 640.2082 | 640.2582 | 640.3082 | 640.3582 | 640.3082 | 640.2582 | 640.2082 | 640.1582 | 640.1332 | 2650 | 640.15 | 640.155 | 640.215 | 640.31 | 640.385 | 640.46 | 640.405 | 640.41 | 640.215 | 640.13 | 640.095 | 2650 | -0.016833 | 0.0031668 | -0.0068332 | -0.051833 | -0.076833 | -0.10183 | -0.096833 | -0.15183 | -0.0068332 | 0.028167 | 0.038167 |  |  | 0
2660 | 640.1295 | 640.1545 | 640.2045 | 640.2545 | 640.3045 | 640.3545 | 640.3045 | 640.2545 | 640.2045 | 640.1545 | 640.1295 | 2660 | 640.11 | 640.135 | 640.215 | 640.31 | 640.395 | 640.465 | 640.405 | 640.305 | 640.21 | 640.125 | 640.095 | 2660 | 0.019533 | 0.019533 | -0.010467 | -0.055467 | -0.090467 | -0.11047 | -0.10047 | -0.050467 | -0.0054666 | 0.029533 | 0.034533 |  |  | 0
2670 | 640.1259 | 640.1509 | 640.2009 | 640.2509 | 640.3009 | 640.3509 | 640.3009 | 640.2509 | 640.2009 | 640.1509 | 640.1259 | 2670 | 640.075 | 640.115 | 640.21 | 640.295 | 640.385 | 640.44 | 640.375 | 640.285 | 640.195 | 640.105 | 640.075 | 2670 | 0.0509 | 0.0359 | -0.0090999 | -0.0441 | -0.0841 | -0.0891 | -0.0741 | -0.0341 | 0.0059001 | 0.0459 | 0.0509 |  |  | 0
2680 | 640.1223 | 640.1473 | 640.1973 | 640.2473 | 640.2973 | 640.3473 | 640.2973 | 640.2473 | 640.1973 | 640.1473 | 640.1223 | 2680 | 640.095 | 640.1 | 640.18 | 640.29 | 640.365 | 640.415 | 640.365 | 640.285 | 640.19 | 640.09 | 640.065 | 2680 | 0.027267 | 0.047267 | 0.017267 | -0.042733 | -0.067733 | -0.067733 | -0.067733 | -0.037733 | 0.0072668 | 0.057267 | 0.057267 |  |  | 0
2690 | 640.1186 | 640.1436 | 640.1936 | 640.2436 | 640.2936 | 640.3436 | 640.2936 | 640.2436 | 640.1936 | 640.1436 | 640.1186 | 2690 | 640.1 | 640.115 | 640.16 | 640.275 | 640.35 | 640.405 | 640.345 | 640.275 | 640.205 | 640.095 | 640.075 | 2690 | 0.018633 | 0.028633 | 0.033633 | -0.031367 | -0.056367 | -0.061367 | -0.051367 | -0.031367 | -0.011367 | 0.048633 | 0.043633 |  |  | 0
2700 | 640.115 | 640.14 | 640.19 | 640.24 | 640.29 | 640.34 | 640.29 | 640.24 | 640.19 | 640.14 | 640.115 | 2700 | 640.105 | 640.12 | 640.155 | 640.245 | 640.33 | 640.395 | 640.34 | 640.255 | 640.205 | 640.1 | 640.08 | 2700 | 0.01 | 0.02 | 0.035 | -0.0049999 | -0.04 | -0.055 | -0.05 | -0.015 | -0.015 | 0.04 | 0.035 | 0.0338 | 30 | 1.014
2710 | 640.1114 | 640.1364 | 640.1864 | 640.2364 | 640.2864 | 640.3364 | 640.2864 | 640.2364 | 640.1864 | 640.1364 | 640.1114 | 2710 | 640.095 | 640.1 | 640.145 | 640.23 | 640.3 | 640.36 | 640.315 | 640.22 | 640.18 | 640.095 | 640.075 | 2710 | 0.016367 | 0.036367 | 0.041367 | 0.0063668 | -0.013633 | -0.023633 | -0.028633 | 0.016367 | 0.0063668 | 0.041367 | 0.036367 | 0.0277 | 15 | 0.4155
2720 | 640.1077 | 640.1327 | 640.1827 | 640.2327 | 640.2827 | 640.3327 | 640.2827 | 640.2327 | 640.1827 | 640.1327 | 640.1077 | 2720 | 640.075 | 640.065 | 640.13 | 640.215 | 640.29 | 640.35 | 640.305 | 640.215 | 640.165 | 640.065 | 640.035 | 2720 | 0.032733 | 0.067733 | 0.052733 | 0.017733 | -0.0072666 | -0.017267 | -0.022267 | 0.017733 | 0.017733 | 0.067733 | 0.072733 |  |  | 0
2730 | 640.1041 | 640.1291 | 640.1791 | 640.2291 | 640.2791 | 640.3291 | 640.2791 | 640.2291 | 640.1791 | 640.1291 | 640.1041 | 2730 | 640.08 | 640.09 | 640.15 | 640.215 | 640.31 | 640.36 | 640.275 | 640.205 | 640.155 | 640.055 | 640.015 | 2730 | 0.0241 | 0.0391 | 0.0291 | 0.0141 | -0.0309 | -0.0309 | 0.0041001 | 0.0241 | 0.0241 | 0.0741 | 0.0891 |  |  | 0
2740 | 640.1005 | 640.1255 | 640.1755 | 640.2255 | 640.2755 | 640.3255 | 640.2755 | 640.2255 | 640.1755 | 640.1255 | 640.1005 | 2740 | 640.075 | 640.1 | 640.15 | 640.215 | 640.295 | 640.355 | 640.305 | 640.195 | 640.13 | 640.02 | 639.975 | 2740 | 0.025467 | 0.025467 | 0.025467 | 0.010467 | -0.019533 | -0.029533 | -0.029533 | 0.030467 | 0.045467 | 0.10547 | 0.12547 |  |  | 0
2750 | 640.0968 | 640.1218 | 640.1718 | 640.2218 | 640.2718 | 640.3218 | 640.2718 | 640.2218 | 640.1718 | 640.1218 | 640.0968 | 2750 | 640.075 | 640.105 | 640.16 | 640.21 | 640.305 | 640.375 | 640.285 | 640.185 | 640.13 | 640.025 | 639.985 | 2750 | 0.021833 | 0.016833 | 0.011833 | 0.011833 | -0.033167 | -0.053167 | -0.013167 | 0.036833 | 0.041833 | 0.096833 | 0.11183 |  |  | 0
2760 | 640.0932 | 640.1182 | 640.1682 | 640.2182 | 640.2682 | 640.3182 | 640.2682 | 640.2182 | 640.1682 | 640.1182 | 640.0932 | 2760 | 640.055 | 640.09 | 640.16 | 640.2 | 640.275 | 640.355 | 640.275 | 640.185 | 640.125 | 640.035 | 640.015 | 2760 | 0.0382 | 0.0282 | 0.0082001 | 0.0182 | -0.0067999 | -0.0368 | -0.0067999 | 0.0332 | 0.0432 | 0.0832 | 0.0782 |  |  | 0
2770 | 640.0896 | 640.1146 | 640.1646 | 640.2146 | 640.2646 | 640.3146 | 640.2646 | 640.2146 | 640.1646 | 640.1146 | 640.0896 | 2770 | 640.055 | 640.075 | 640.16 | 640.21 | 640.255 | 640.33 | 640.255 | 640.175 | 640.115 | 640.045 | 640.015 | 2770 | 0.034567 | 0.039567 | 0.0045668 | 0.0045668 | 0.0095668 | -0.015433 | 0.0095668 | 0.039567 | 0.049567 | 0.069567 | 0.074567 |  |  | 0
2780 | 640.0859 | 640.1109 | 640.1609 | 640.2109 | 640.2609 | 640.3109 | 640.2609 | 640.2109 | 640.1609 | 640.1109 | 640.0859 | 2780 | 640.04 | 640.075 | 640.14 | 640.185 | 640.225 | 640.295 | 640.245 | 640.175 | 640.115 | 640.04 | 640.01 | 2780 | 0.045933 | 0.035933 | 0.020933 | 0.025933 | 0.035933 | 0.015933 | 0.015933 | 0.035933 | 0.045933 | 0.070933 | 0.075933 |  |  | 0
2790 | 640.0823 | 640.1073 | 640.1573 | 640.2073 | 640.2573 | 640.3073 | 640.2573 | 640.2073 | 640.1573 | 640.1073 | 640.0823 | 2790 | 640.005 | 640.035 | 640.115 | 640.165 | 640.215 | 640.31 | 640.245 | 640.155 | 640.1 | 640.035 | 640.005 | 2790 | 0.0773 | 0.0723 | 0.0423 | 0.0423 | 0.0423 | -0.0026999 | 0.0123 | 0.0523 | 0.0573 | 0.0723 | 0.0773 |  |  | 0
2800 | 640.0787 | 640.1037 | 640.1537 | 640.2037 | 640.2537 | 640.3037 | 640.2537 | 640.2037 | 640.1537 | 640.1037 | 640.0787 | 2800 | 640.005 | 640.03 | 640.115 | 640.155 | 640.205 | 640.29 | 640.24 | 640.15 | 640.105 | 640.05 | 640.02 | 2800 | 0.073667 | 0.073667 | 0.038667 | 0.048667 | 0.048667 | 0.013667 | 0.013667 | 0.053667 | 0.048667 | 0.053667 | 0.058667 | 0.0782 | 45 | 3.519
2810 | 640.075 | 640.1 | 640.15 | 640.2 | 640.25 | 640.3 | 640.25 | 640.2 | 640.15 | 640.1 | 640.075 | 2810 | 640.001 | 640.036 | 640.096 | 640.166 | 640.181 | 640.286 | 640.226 | 640.151 | 640.121 | 640.046 | 640.016 | 2810 | 0.074033 | 0.064033 | 0.054033 | 0.034033 | 0.069033 | 0.014033 | 0.024033 | 0.049033 | 0.029033 | 0.054033 | 0.059033 |  |  | 0
2820 | 640.0714 | 640.0964 | 640.1464 | 640.1964 | 640.2464 | 640.2964 | 640.2464 | 640.1964 | 640.1464 | 640.0964 | 640.0714 | 2820 | 640.041 | 640.076 | 640.106 | 640.166 | 640.201 | 640.291 | 640.221 | 640.166 | 640.136 | 640.056 | 640.046 | 2820 | 0.0304 | 0.0204 | 0.0404 | 0.0304 | 0.0454 | 0.0054001 | 0.0254 | 0.0304 | 0.0104 | 0.0404 | 0.0254 |  |  | 0
2830 | 640.0678 | 640.0928 | 640.1428 | 640.1928 | 640.2428 | 640.2928 | 640.2428 | 640.1928 | 640.1428 | 640.0928 | 640.0678 | 2830 | 640.031 | 640.066 | 640.081 | 640.166 | 640.221 | 640.196 | 640.246 | 640.166 | 640.146 | 640.076 | 640.066 | 2830 | 0.036767 | 0.026767 | 0.061767 | 0.026767 | 0.021767 | 0.096767 | -0.0032332 | 0.026767 | -0.0032332 | 0.016767 | 0.0017668 |  |  | 0
2840 | 640.0641 | 640.0891 | 640.1391 | 640.1891 | 640.2391 | 640.2891 | 640.2391 | 640.1891 | 640.1391 | 640.0891 | 640.0641 | 2840 | 639.966 | 639.996 | 640.066 | 640.156 | 640.221 | 640.291 | 640.236 | 640.176 | 640.146 | 640.151 | 640.076 | 2840 | 0.098133 | 0.093133 | 0.073133 | 0.033133 | 0.018133 | -0.0018666 | 0.0031334 | 0.013133 | -0.0068666 | -0.061867 | -0.011867 |  |  | 0
2850 | 640.0605 | 640.0855 | 640.1355 | 640.1855 | 640.2355 | 640.2855 | 640.2355 | 640.1855 | 640.1355 | 640.0855 | 640.0605 | 2850 | 639.996 | 640.096 | 640.166 | 640.226 | 640.301 | 640.256 | 640.176 | 640.146 | 640.076 | 640.066 | 640.031 | 2850 | 0.0645 | -0.0105 | -0.0305 | -0.0405 | -0.0655 | 0.0295 | 0.0595 | 0.0395 | 0.0595 | 0.0195 | 0.0295 |  |  | 0
2860 | 640.0569 | 640.0819 | 640.1319 | 640.1819 | 640.2319 | 640.2819 | 640.2319 | 640.1819 | 640.1319 | 640.0819 | 640.0569 | 2860 | 640.016 | 640.026 | 640.096 | 640.166 | 640.236 | 640.316 | 640.281 | 640.201 | 640.176 | 640.106 | 640.086 | 2860 | 0.040867 | 0.055867 | 0.035867 | 0.015867 | -0.0041332 | -0.034133 | -0.049133 | -0.019133 | -0.044133 | -0.024133 | -0.029133 |  |  | 0
2870 | 640.0532 | 640.0782 | 640.1282 | 640.1782 | 640.2282 | 640.2782 | 640.3282 | 640.3782 | 640.4282 | 640.4782 | 640.5032 | 2870 | 640.006 | 640.031 | 640.086 | 640.176 | 640.231 | 640.306 | 640.261 | 640.226 | 640.226 | 640.186 | 640.176 | 2870 | 0.047233 | 0.047233 | 0.042233 | 0.0022334 | -0.0027666 | -0.027767 | 0.067233 | 0.15223 | 0.20223 | 0.29223 | 0.32723 |  |  | 0
2880 | 640.0496 | 640.0746 | 640.1246 | 640.1746 | 640.2246 | 640.2746 | 640.3246 | 640.3746 | 640.4246 | 640.4746 | 640.4996 | 2880 | 639.976 | 640.041 | 640.111 | 640.196 | 640.231 | 640.306 | 640.276 | 640.256 | 640.276 | 640.246 | 640.261 | 2880 | 0.0736 | 0.0336 | 0.0136 | -0.0214 | -0.0063999 | -0.0314 | 0.0486 | 0.1186 | 0.1486 | 0.2286 | 0.2386 |  |  | 0
2890 | 640.046 | 640.071 | 640.121 | 640.171 | 640.221 | 640.271 | 640.321 | 640.371 | 640.421 | 640.471 | 640.496 | 2890 | 639.976 | 640.026 | 640.161 | 640.221 | 640.226 | 640.291 | 640.291 | 640.276 | 640.286 | 640.286 | 640.276 | 2890 | 0.069967 | 0.044967 | 0 | -0.050033 | -0.0050332 | -0.020033 | 0.029967 | 0.094967 | 0.13497 | 0.18497 | 0.21997 |  |  | 0
2900 | 640.0423 | 640.0673 | 640.1173 | 640.1673 | 640.2173 | 640.2673 | 640.3173 | 640.3673 | 640.4173 | 640.4673 | 640.4923 | 2900 | 639.976 | 640.031 | 640.166 | 640.201 | 640.251 | 640.326 | 640.296 | 640.296 | 640.326 | 640.321 | 640.311 | 2900 | 0.066333 | 0.036333 | -0.048667 | -0.033667 | -0.033667 | -0.058667 | 0.021333 | 0.071333 | 0.091333 | 0.14633 | 0.18133 | 0.101 | 35 | 3.535
2910 | 640.0387 | 640.0637 | 640.1137 | 640.1637 | 640.2137 | 640.2637 | 640.3137 | 640.3637 | 640.4137 | 640.4637 | 640.4887 | 2910 | 639.976 | 640.036 | 640.116 | 640.176 | 640.276 | 640.346 | 640.336 | 640.316 | 640.356 | 640.376 | 640.381 | 2910 | 0.0627 | 0.0277 | -0.0022999 | -0.0123 | -0.0623 | -0.0823 | -0.0223 | 0.0477 | 0.0577 | 0.0877 | 0.1077 | 0.0135 | 10 | 0.135
2920 | 640.0351 | 640.0601 | 640.1101 | 640.1601 | 640.2101 | 640.2601 | 640.3101 | 640.3601 | 640.4101 | 640.4601 | 640.4851 | 2920 | 639.976 | 640.006 | 640.076 | 640.146 | 640.231 | 640.306 | 640.316 | 640.311 | 640.351 | 640.366 | 640.3785 | 2920 | 0.059067 | 0.054067 | 0.034067 | 0.014067 | -0.020933 | -0.045933 | -0.0059332 | 0.049067 | 0.059067 | 0.094067 | 0.10657 |  |  | 0
2930 | 640.0314 | 640.0564 | 640.1064 | 640.1564 | 640.2064 | 640.2564 | 640.3064 | 640.3564 | 640.4064 | 640.4564 | 640.4814 | 2930 | 639.956 | 639.996 | 640.066 | 640.126 | 640.206 | 640.286 | 640.301 | 640.326 | 640.346 | 640.366 | 640.371 | 2930 | 0.075433 | 0.060433 | 0.040433 | 0.030433 | 0.00043343 | -0.029567 | 0.0054334 | 0.030433 | 0.060433 | 0.090433 | 0.11043 |  |  | 0
2940 | 640.0278 | 640.0528 | 640.1028 | 640.1528 | 640.2028 | 640.2528 | 640.3028 | 640.3528 | 640.4028 | 640.4528 | 640.4778 | 2940 | 639.976 | 639.996 | 640.066 | 640.141 | 640.211 | 640.281 | 640.281 | 640.336 | 640.356 | 640.376 | 640.381 | 2940 | 0.0518 | 0.0568 | 0.0368 | 0.0118 | -0.0081999 | -0.0282 | 0.0218 | 0.0168 | 0.0468 | 0.0768 | 0.0968 |  |  | 0
2950 | 640.0242 | 640.0492 | 640.0992 | 640.1492 | 640.1992 | 640.2492 | 640.2992 | 640.3492 | 640.3992 | 640.4492 | 640.4742 | 2950 | 639.976 | 639.991 | 640.066 | 640.146 | 640.216 | 640.291 | 640.306 | 640.341 | 640.351 | 640.376 | 640.3885 | 2950 | 0.048167 | 0.058167 | 0.033167 | 0.0031668 | -0.016833 | -0.041833 | -0.0068332 | 0.0081668 | 0.048167 | 0.073167 | 0.085667 |  |  | 0
2960 | 640.0205 | 640.0455 | 640.0955 | 640.1455 | 640.1955 | 640.2455 | 640.2955 | 640.3455 | 640.3955 | 640.4455 | 640.4705 | 2960 | 639.991 | 639.991 | 640.046 | 640.146 | 640.201 | 640.286 | 640.331 | 640.331 | 640.351 | 640.381 | 640.3885 | 2960 | 0.029533 | 0.054533 | 0.049533 | -0.00046657 | -0.0054666 | -0.040467 | -0.035467 | 0.014533 | 0.044533 | 0.064533 | 0.082033 |  |  | 0
2970 | 640.0169 | 640.0419 | 640.0919 | 640.1419 | 640.1919 | 640.2419 | 640.2919 | 640.3419 | 640.3919 | 640.4419 | 640.4669 | 2970 | 639.976 | 639.991 | 640.056 | 640.146 | 640.206 | 640.266 | 640.291 | 640.331 | 640.341 | 640.361 | 640.381 | 2970 | 0.0409 | 0.0509 | 0.0359 | -0.0040999 | -0.0141 | -0.0241 | 0.0009001 | 0.0109 | 0.0509 | 0.0809 | 0.0859 |  |  | 0
2980 | 640.0133 | 640.0383 | 640.0883 | 640.1383 | 640.1883 | 640.2383 | 640.2883 | 640.3383 | 640.3883 | 640.4383 | 640.4633 | 2980 | 639.976 | 639.991 | 640.031 | 640.146 | 640.211 | 640.236 | 640.276 | 640.296 | 640.321 | 640.341 | 640.3735 | 2980 | 0.037267 | 0.047267 | 0.057267 | -0.0077332 | -0.022733 | 0.0022668 | 0.012267 | 0.042267 | 0.067267 | 0.097267 | 0.089767 |  |  | 0
2990 | 640.0096 | 640.0346 | 640.0846 | 640.1346 | 640.1846 | 640.2346 | 640.2846 | 640.3346 | 640.3846 | 640.4346 | 640.4596 | 2990 | 639.941 | 639.981 | 640.021 | 640.131 | 640.251 | 640.231 | 640.276 | 640.276 | 640.286 | 640.316 | 640.3485 | 2990 | 0.068633 | 0.053633 | 0.063633 | 0.0036334 | -0.066367 | 0.0036334 | 0.0086334 | 0.058633 | 0.098633 | 0.11863 | 0.11113 |  |  | 0
3000 | 640.006 | 640.031 | 640.081 | 640.131 | 640.181 | 640.231 | 640.281 | 640.331 | 640.381 | 640.431 | 640.456 | 3000 | 639.956 | 639.976 | 640.026 | 640.111 | 640.201 | 640.231 | 640.256 | 640.266 | 640.266 | 640.316 | 640.316 | 3000 | 0.05 | 0.055 | 0.055 | 0.02 | -0.02 | 9.9987e-08 | 0.025 | 0.065 | 0.115 | 0.115 | 0.14 | 0.106 | 45 | 4.77

## X-SECTIONS DATA
X-SECTION AT CH 00 |  |  | X-SECTION AT CH 200 |  |  | X-SECTION AT CH 400 |  |  | X-SECTION AT CH 600
CHAINAGE | EX.LEVEL | D.LEVEL | CHAINAGE | EX.LEVEL | D.LEVEL | CHAINAGE | EX.LEVEL | D.LEVEL | CHAINAGE | EX.LEVEL | D.LEVEL
0 | 641.618 | 641.663 | 0 | 641.308 | 641.4013 | 0 | 641.038 | 641.1397 | 0 | 640.838 | 640.878
2.5 | 641.613 | 641.688 | 2.5 | 641.323 | 641.4263 | 2.5 | 641.063 | 641.1647 | 2.5 | 640.893 | 640.903
7.5 | 641.643 | 641.738 | 7.5 | 641.388 | 641.4763 | 7.5 | 641.138 | 641.2147 | 7.5 | 640.913 | 640.953
12.5 | 641.698 | 641.788 | 12.5 | 641.478 | 641.5263 | 12.5 | 641.188 | 641.2647 | 12.5 | 640.963 | 641.003
17.5 | 641.758 | 641.838 | 17.5 | 641.533 | 641.5763 | 17.5 | 641.238 | 641.3147 | 17.5 | 641.003 | 641.053
22.5 | 641.818 | 641.888 | 22.5 | 641.568 | 641.6263 | 22.5 | 641.303 | 641.3647 | 22.5 | 641.103 | 641.103
27.5 | 641.778 | 641.838 | 27.5 | 641.523 | 641.5763 | 27.5 | 641.218 | 641.3147 | 27.5 | 641.053 | 641.053
32.5 | 641.722 | 641.788 | 32.5 | 641.438 | 641.5263 | 32.5 | 641.188 | 641.2647 | 32.5 | 640.978 | 641.003
37.5 | 641.688 | 641.738 | 37.5 | 641.378 | 641.4763 | 37.5 | 641.153 | 641.2147 | 37.5 | 640.928 | 640.953
42.5 | 641.603 | 641.688 | 42.5 | 641.318 | 641.4263 | 42.5 | 641.103 | 641.1647 | 42.5 | 640.878 | 640.903
45 | 641.578 | 641.663 | 45 | 641.318 | 641.4013 | 45 | 641.088 | 641.1397 | 45 | 640.863 | 640.878
X-SECTION AT CH 800 |  |  | X-SECTION AT CH 1000 |  |  | X-SECTION AT CH 1200 |  |  | X-SECTION AT CH 1400
CHAINAGE | EX.LEVEL | D.LEVEL | CHAINAGE | EX.LEVEL | D.LEVEL | CHAINAGE | EX.LEVEL | D.LEVEL | CHAINAGE | EX.LEVEL | D.LEVEL
0 | 640.743 | 640.8053 | 0 | 640.703 | 640.7327 | 0 | 640.616 | 640.66 | 0 | 640.463 | 640.5873
2.5 | 640.763 | 640.8303 | 2.5 | 640.713 | 640.7577 | 2.5 | 640.616 | 640.685 | 2.5 | 640.483 | 640.6123
7.5 | 640.813 | 640.8803 | 7.5 | 640.783 | 640.8077 | 7.5 | 640.656 | 640.735 | 7.5 | 640.568 | 640.6623
12.5 | 640.868 | 640.9303 | 12.5 | 640.798 | 640.8577 | 12.5 | 640.731 | 640.785 | 12.5 | 640.623 | 640.7123
17.5 | 640.953 | 640.9803 | 17.5 | 640.848 | 640.9077 | 17.5 | 640.806 | 640.835 | 17.5 | 640.708 | 640.7623
22.5 | 641.013 | 641.0303 | 22.5 | 640.923 | 640.9577 | 22.5 | 640.856 | 640.885 | 22.5 | 640.753 | 640.8123
27.5 | 640.963 | 640.9803 | 27.5 | 640.858 | 640.9077 | 27.5 | 640.826 | 640.835 | 27.5 | 640.698 | 640.7623
32.5 | 640.913 | 640.9303 | 32.5 | 640.793 | 640.8577 | 32.5 | 640.816 | 640.785 | 32.5 | 640.643 | 640.7123
37.5 | 640.868 | 640.8803 | 37.5 | 640.778 | 640.8077 | 37.5 | 640.781 | 640.735 | 37.5 | 640.613 | 640.6623
42.5 | 640.793 | 640.8303 | 42.5 | 640.693 | 640.7577 | 42.5 | 640.691 | 640.685 | 42.5 | 640.563 | 640.6123
45 | 640.748 | 640.8053 | 45 | 640.668 | 640.7327 | 45 | 640.681 | 640.66 | 45 | 640.533 | 640.5873
X-SECTION AT CH1600 |  |  | X-SECTION AT CH 1800 |  |  | X-SECTION AT CH 2000 |  |  | X-SECTION AT CH 2200
CHAINAGE | EX.LEVEL | D.LEVEL | CHAINAGE | EX.LEVEL | D.LEVEL | CHAINAGE | EX.LEVEL | D.LEVEL | CHAINAGE | EX.LEVEL | D.LEVEL
0 | 640.375 | 640.5147 | 0 | 640.228 | 640.442 | 0 | 640.27 | 640.3693 | 0 | 640.232 | 640.2967
2.5 | 640.425 | 640.5397 | 2.5 | 640.293 | 640.467 | 2.5 | 640.26 | 640.3943 | 2.5 | 640.282 | 640.3217
7.5 | 640.515 | 640.5897 | 7.5 | 640.368 | 640.517 | 7.5 | 640.295 | 640.4443 | 7.5 | 640.362 | 640.3717
12.5 | 640.545 | 640.6397 | 12.5 | 640.433 | 640.567 | 12.5 | 640.36 | 640.4943 | 12.5 | 640.397 | 640.4217
17.5 | 640.605 | 640.6897 | 17.5 | 640.483 | 640.617 | 17.5 | 640.44 | 640.5443 | 17.5 | 640.442 | 640.4717
22.5 | 640.65 | 640.7397 | 22.5 | 640.538 | 640.667 | 22.5 | 640.495 | 640.5943 | 22.5 | 640.517 | 640.5217
27.5 | 640.585 | 640.6897 | 27.5 | 640.508 | 640.617 | 27.5 | 640.45 | 640.5443 | 27.5 | 640.472 | 640.4717
32.5 | 640.535 | 640.6397 | 32.5 | 640.443 | 640.567 | 32.5 | 640.41 | 640.4943 | 32.5 | 640.412 | 640.4217
37.5 | 640.5 | 640.5897 | 37.5 | 640.408 | 640.517 | 37.5 | 640.35 | 640.4443 | 37.5 | 640.352 | 640.3717
42.5 | 640.45 | 640.5397 | 42.5 | 640.333 | 640.467 | 42.5 | 640.305 | 640.3943 | 42.5 | 640.292 | 640.3217
45 | 640.41 | 640.5147 | 45 | 640.273 | 640.442 | 45 | 640.3 | 640.3693 | 45 | 640.262 | 640.2967
X-SECTION AT CH 2400 |  |  | X-SECTION AT CH 2600 |  |  | X-SECTION AT CH 2800 |  |  | X-SECTION AT CH 3000
CHAINAGE | EX.LEVEL | D.LEVEL | CHAINAGE | EX.LEVEL | D.LEVEL | CHAINAGE | EX.LEVEL | D.LEVEL | CHAINAGE | EX.LEVEL | D.LEVEL
0 | 640.129 | 640.224 | 0 | 640.099 | 640.1513 | 0 | 640.005 | 640.0787 | 0 | 639.956 | 640.006
2.5 | 640.164 | 640.249 | 2.5 | 640.134 | 640.1763 | 2.5 | 640.03 | 640.1037 | 2.5 | 639.976 | 640.031
7.5 | 640.249 | 640.299 | 7.5 | 640.214 | 640.2263 | 7.5 | 640.115 | 640.1537 | 7.5 | 640.026 | 640.081
12.5 | 640.354 | 640.349 | 12.5 | 640.329 | 640.2763 | 12.5 | 640.155 | 640.2037 | 12.5 | 640.111 | 640.131
17.5 | 640.389 | 640.399 | 17.5 | 640.369 | 640.3263 | 17.5 | 640.205 | 640.2537 | 17.5 | 640.201 | 640.181
22.5 | 640.434 | 640.449 | 22.5 | 640.414 | 640.3763 | 22.5 | 640.29 | 640.3037 | 22.5 | 640.231 | 640.231
27.5 | 640.389 | 640.399 | 27.5 | 640.359 | 640.3263 | 27.5 | 640.24 | 640.2537 | 27.5 | 640.256 | 640.281
32.5 | 640.354 | 640.349 | 32.5 | 640.299 | 640.2763 | 32.5 | 640.15 | 640.2037 | 32.5 | 640.266 | 640.331
37.5 | 640.304 | 640.299 | 37.5 | 640.229 | 640.2263 | 37.5 | 640.105 | 640.1537 | 37.5 | 640.266 | 640.381
42.5 | 640.224 | 640.249 | 42.5 | 640.139 | 640.1763 | 42.5 | 640.05 | 640.1037 | 42.5 | 640.316 | 640.431
45 | 640.214 | 640.224 | 45 | 640.114 | 640.1513 | 45 | 640.02 | 640.0787 | 45 | 640.316 | 640.456

## profile data
RUNWAY CENTER.L PROFILE |  |  | RUNWAY CENTER.L PROFILE |  |  | RUNWAY CENTER.L PROFILE |  |  | RUNWAY CENTER.L PROFILE
FROM CH 00 TO 200 |  |  | FROM CH 200 TO 400 |  |  | FROM CH 400 TO 600 |  |  | FROM CH 600 TO 800
CHAINAGE | EX.LEVEL | D.LEVEL | CHAINAGE | EX.LEVEL | D.LEVEL | CHAINAGE | EX.LEVEL | D.LEVEL | CHAINAGE | EX.LEVEL | D.LEVEL
0 | 641.818 | 641.888 | 200 | 641.568 | 641.6263 | 400 | 641.303 | 641.3647 | 600 | 641.103 | 641.103
10 | 641.828 | 641.8749 | 210 | 641.583 | 641.6133 | 410 | 641.263 | 641.3516 | 610 | 641.103 | 641.0994
20 | 641.833 | 641.8618 | 220 | 641.558 | 641.6002 | 420 | 641.238 | 641.3385 | 620 | 641.103 | 641.0957
30 | 641.86 | 641.8488 | 230 | 641.538 | 641.5871 | 430 | 641.258 | 641.3254 | 630 | 641.118 | 641.0921
40 | 641.853 | 641.8357 | 240 | 641.543 | 641.574 | 440 | 641.243 | 641.3123 | 640 | 641.133 | 641.0885
50 | 641.833 | 641.8226 | 250 | 641.543 | 641.5609 | 450 | 641.238 | 641.2993 | 650 | 641.148 | 641.0848
60 | 641.818 | 641.8095 | 260 | 641.543 | 641.5478 | 460 | 641.223 | 641.2862 | 660 | 641.148 | 641.0812
70 | 641.813 | 641.7964 | 270 | 641.523 | 641.5348 | 470 | 641.243 | 641.2731 | 670 | 641.148 | 641.0776
80 | 641.798 | 641.7833 | 280 | 641.488 | 641.5217 | 480 | 641.218 | 641.26 | 680 | 641.133 | 641.0739
90 | 641.778 | 641.7703 | 290 | 641.453 | 641.5086 | 490 | 641.203 | 641.2469 | 690 | 641.088 | 641.0703
100 | 641.763 | 641.7572 | 300 | 641.413 | 641.4955 | 500 | 641.148 | 641.2338 | 700 | 641.068 | 641.0667
110 | 641.728 | 641.7441 | 310 | 641.398 | 641.4824 | 510 | 641.123 | 641.2208 | 710 | 641.068 | 641.063
120 | 641.728 | 641.731 | 320 | 641.418 | 641.4693 | 520 | 641.138 | 641.2077 | 720 | 641.088 | 641.0594
130 | 641.708 | 641.7179 | 330 | 641.413 | 641.4563 | 530 | 641.138 | 641.1946 | 730 | 641.093 | 641.0558
140 | 641.668 | 641.7048 | 340 | 641.388 | 641.4432 | 540 | 641.108 | 641.1815 | 740 | 641.093 | 641.0521
150 | 641.668 | 641.6918 | 350 | 641.388 | 641.4301 | 550 | 641.108 | 641.1684 | 750 | 641.078 | 641.0485
160 | 641.648 | 641.6787 | 360 | 641.353 | 641.417 | 560 | 641.103 | 641.1553 | 760 | 641.093 | 641.0449
170 | 641.628 | 641.6656 | 370 | 641.343 | 641.4039 | 570 | 641.103 | 641.1423 | 770 | 641.083 | 641.0412
180 | 641.618 | 641.6525 | 380 | 641.328 | 641.3908 | 580 | 641.108 | 641.1292 | 780 | 641.058 | 641.0376
190 | 641.608 | 641.6394 | 390 | 641.313 | 641.3778 | 590 | 641.103 | 641.1161 | 790 | 641.018 | 641.034
200 | 641.568 | 641.6263 | 400 | 641.303 | 641.3647 | 600 | 641.103 | 641.103 | 800 | 641.013 | 641.0303
RUNWAY CENTER.L PROFILE |  |  | RUNWAY CENTER.L PROFILE |  |  | RUNWAY CENTER.L PROFILE |  |  | RUNWAY CENTER.L PROFILE
FROM CH 800 TO 1000 |  |  | FROM CH 1000 TO 1200 |  |  | FROM CH 1200 TO 1400 |  |  | FROM CH 1400 TO 1600
CHAINAGE | EX.LEVEL | D.LEVEL | CHAINAGE | EX.LEVEL | D.LEVEL | CHAINAGE | EX.LEVEL | D.LEVEL | CHAINAGE | EX.LEVEL | D.LEVEL
800 | 641.013 | 641.0303 | 1000 | 640.923 | 640.9577 | 1200 | 640.856 | 640.885 | 1400 | 640.753 | 640.8123
810 | 640.988 | 641.0267 | 1010 | 640.931 | 640.954 | 1210 | 640.858 | 640.8814 | 1410 | 640.735 | 640.8087
820 | 640.993 | 641.0231 | 1020 | 640.921 | 640.9504 | 1220 | 640.848 | 640.8777 | 1420 | 640.74 | 640.8051
830 | 641.003 | 641.0194 | 1030 | 640.921 | 640.9468 | 1230 | 640.838 | 640.8741 | 1430 | 640.745 | 640.8014
840 | 640.998 | 641.0158 | 1040 | 640.956 | 640.9431 | 1240 | 640.823 | 640.8705 | 1440 | 640.715 | 640.7978
850 | 641.013 | 641.0122 | 1050 | 640.956 | 640.9395 | 1250 | 640.828 | 640.8668 | 1450 | 640.715 | 640.7942
860 | 641.013 | 641.0085 | 1060 | 640.951 | 640.9359 | 1260 | 640.833 | 640.8632 | 1460 | 640.705 | 640.7905
870 | 641.008 | 641.0049 | 1070 | 640.941 | 640.9322 | 1270 | 640.848 | 640.8596 | 1470 | 640.7 | 640.7869
880 | 640.988 | 641.0013 | 1080 | 640.926 | 640.9286 | 1280 | 640.838 | 640.8559 | 1480 | 640.715 | 640.7833
890 | 640.973 | 640.9976 | 1090 | 640.901 | 640.925 | 1290 | 640.813 | 640.8523 | 1490 | 640.73 | 640.7796
900 | 640.978 | 640.994 | 1100 | 640.886 | 640.9213 | 1300 | 640.808 | 640.8487 | 1500 | 640.735 | 640.776
910 | 640.963 | 640.9904 | 1110 | 640.886 | 640.9177 | 1310 | 640.818 | 640.845 | 1510 | 640.74 | 640.7724
920 | 640.973 | 640.9867 | 1120 | 640.911 | 640.9141 | 1320 | 640.823 | 640.8414 | 1520 | 640.725 | 640.7687
930 | 640.983 | 640.9831 | 1130 | 640.881 | 640.9104 | 1330 | 640.803 | 640.8378 | 1530 | 640.71 | 640.7651
940 | 640.958 | 640.9795 | 1140 | 640.876 | 640.9068 | 1340 | 640.793 | 640.8341 | 1540 | 640.7 | 640.7615
950 | 640.953 | 640.9758 | 1150 | 640.886 | 640.9032 | 1350 | 640.798 | 640.8305 | 1550 | 640.705 | 640.7578
960 | 640.933 | 640.9722 | 1160 | 640.891 | 640.8995 | 1360 | 640.783 | 640.8269 | 1560 | 640.69 | 640.7542
970 | 640.913 | 640.9686 | 1170 | 640.876 | 640.8959 | 1370 | 640.758 | 640.8232 | 1570 | 640.68 | 640.7506
980 | 640.908 | 640.9649 | 1180 | 640.871 | 640.8923 | 1380 | 640.763 | 640.8196 | 1580 | 640.655 | 640.7469
990 | 640.903 | 640.9613 | 1190 | 640.871 | 640.8886 | 1390 | 640.753 | 640.816 | 1590 | 640.65 | 640.7433
1000 | 640.923 | 640.9577 | 1200 | 640.856 | 640.885 | 1400 | 640.753 | 640.8123 | 1600 | 640.65 | 640.7397
RUNWAY CENTER.L PROFILE |  |  | RUNWAY CENTER.L PROFILE |  |  | RUNWAY CENTER.L PROFILE |  |  | RUNWAY CENTER.L PROFILE
FROM CH 1600 TO 1800 |  |  | FROM CH 1800 TO 2000 |  |  | FROM CH 2000 TO 2200 |  |  | FROM CH 2200 TO 2400
CHAINAGE | EX.LEVEL | D.LEVEL | CHAINAGE | EX.LEVEL | D.LEVEL | CHAINAGE | EX.LEVEL | D.LEVEL | CHAINAGE | EX.LEVEL | D.LEVEL
1600 | 640.65 | 640.7397 | 1800 | 640.538 | 640.667 | 2000 | 640.495 | 640.5943 | 2200 | 640.517 | 640.5217
1610 | 640.658 | 640.736 | 1810 | 640.545 | 640.6634 | 2010 | 640.467 | 640.5907 | 2210 | 640.479 | 640.518
1620 | 640.658 | 640.7324 | 1820 | 640.56 | 640.6597 | 2020 | 640.452 | 640.5871 | 2220 | 640.464 | 640.5144
1630 | 640.658 | 640.7288 | 1830 | 640.537 | 640.6561 | 2030 | 640.457 | 640.5834 | 2230 | 640.469 | 640.5108
1640 | 640.658 | 640.7251 | 1840 | 640.54 | 640.6525 | 2040 | 640.472 | 640.5798 | 2240 | 640.464 | 640.5071
1650 | 640.648 | 640.7215 | 1850 | 640.54 | 640.6488 | 2050 | 640.462 | 640.5762 | 2250 | 640.489 | 640.5035
1660 | 640.643 | 640.7179 | 1860 | 640.545 | 640.6452 | 2060 | 640.462 | 640.5725 | 2260 | 640.499 | 640.4999
1670 | 640.613 | 640.7142 | 1870 | 640.54 | 640.6416 | 2070 | 640.487 | 640.5689 | 2270 | 640.489 | 640.4962
1680 | 640.643 | 640.7106 | 1880 | 640.53 | 640.6379 | 2080 | 640.507 | 640.5653 | 2280 | 640.504 | 640.4926
1690 | 640.623 | 640.707 | 1890 | 640.54 | 640.6343 | 2090 | 640.542 | 640.5616 | 2290 | 640.504 | 640.489
1700 | 640.638 | 640.7033 | 1900 | 640.55 | 640.6307 | 2100 | 640.522 | 640.558 | 2300 | 640.499 | 640.4853
1710 | 640.643 | 640.6997 | 1910 | 640.55 | 640.627 | 2110 | 640.482 | 640.5544 | 2310 | 640.509 | 640.4817
1720 | 640.643 | 640.6961 | 1920 | 640.53 | 640.6234 | 2120 | 640.477 | 640.5507 | 2320 | 640.509 | 640.4781
1730 | 640.633 | 640.6924 | 1930 | 640.525 | 640.6198 | 2130 | 640.532 | 640.5471 | 2330 | 640.489 | 640.4744
1740 | 640.628 | 640.6888 | 1940 | 640.51 | 640.6161 | 2140 | 640.522 | 640.5435 | 2340 | 640.469 | 640.4708
1750 | 640.613 | 640.6852 | 1950 | 640.535 | 640.6125 | 2150 | 640.517 | 640.5398 | 2350 | 640.474 | 640.4672
1760 | 640.593 | 640.6815 | 1960 | 640.53 | 640.6089 | 2160 | 640.512 | 640.5362 | 2360 | 640.479 | 640.4635
1770 | 640.568 | 640.6779 | 1970 | 640.52 | 640.6052 | 2170 | 640.512 | 640.5326 | 2370 | 640.469 | 640.4599
1780 | 640.543 | 640.6743 | 1980 | 640.505 | 640.6016 | 2180 | 640.507 | 640.5289 | 2380 | 640.459 | 640.4563
1790 | 640.523 | 640.6706 | 1990 | 640.51 | 640.598 | 2190 | 640.522 | 640.5253 | 2390 | 640.444 | 640.4526
1800 | 640.538 | 640.667 | 2000 | 640.495 | 640.5943 | 2200 | 640.517 | 640.5217 | 2400 | 640.434 | 640.449
RUNWAY CENTER.L PROFILE |  |  | RUNWAY CENTER.L PROFILE |  |  | RUNWAY CENTER.L PROFILE
FROM CH 2400 TO 2600 |  |  | FROM CH 2600 TO 2800 |  |  | FROM CH 2800 TO 3000
CHAINAGE | EX.LEVEL | D.LEVEL | CHAINAGE | EX.LEVEL | D.LEVEL | CHAINAGE | EX.LEVEL | D.LEVEL
2400 | 640.434 | 640.449 | 2600 | 640.414 | 640.3763 | 2800 | 640.29 | 640.3037
2410 | 640.449 | 640.4454 | 2610 | 640.415 | 640.3727 | 2810 | 640.286 | 640.3
2420 | 640.419 | 640.4417 | 2620 | 640.425 | 640.3691 | 2820 | 640.291 | 640.2964
2430 | 640.414 | 640.4381 | 2630 | 640.31 | 640.3654 | 2830 | 640.196 | 640.2928
2440 | 640.419 | 640.4345 | 2640 | 640.45 | 640.3618 | 2840 | 640.291 | 640.2891
2450 | 640.434 | 640.4308 | 2650 | 640.46 | 640.3582 | 2850 | 640.256 | 640.2855
2460 | 640.429 | 640.4272 | 2660 | 640.465 | 640.3545 | 2860 | 640.316 | 640.2819
2470 | 640.414 | 640.4236 | 2670 | 640.44 | 640.3509 | 2870 | 640.306 | 640.2782
2480 | 640.399 | 640.4199 | 2680 | 640.415 | 640.3473 | 2880 | 640.306 | 640.2746
2490 | 640.414 | 640.4163 | 2690 | 640.405 | 640.3436 | 2890 | 640.291 | 640.271
2500 | 640.449 | 640.4127 | 2700 | 640.395 | 640.34 | 2900 | 640.326 | 640.2673
2510 | 640.429 | 640.409 | 2710 | 640.36 | 640.3364 | 2910 | 640.346 | 640.2637
2520 | 640.409 | 640.4054 | 2720 | 640.35 | 640.3327 | 2920 | 640.306 | 640.2601
2530 | 640.429 | 640.4018 | 2730 | 640.36 | 640.3291 | 2930 | 640.286 | 640.2564
2540 | 640.414 | 640.3981 | 2740 | 640.355 | 640.3255 | 2940 | 640.281 | 640.2528
2550 | 640.429 | 640.3945 | 2750 | 640.375 | 640.3218 | 2950 | 640.291 | 640.2492
2560 | 640.414 | 640.3909 | 2760 | 640.355 | 640.3182 | 2960 | 640.286 | 640.2455
2570 | 640.399 | 640.3872 | 2770 | 640.33 | 640.3146 | 2970 | 640.266 | 640.2419
2580 | 640.399 | 640.3836 | 2780 | 640.295 | 640.3109 | 2980 | 640.236 | 640.2383
2590 | 640.369 | 640.38 | 2790 | 640.31 | 640.3073 | 2990 | 640.231 | 640.2346
2600 | 640.414 | 640.3763 | 2800 | 640.29 | 640.3037 | 3000 | 640.231 | 640.231